## 0.2MPa
Steady 0.2 MPa C2H6/air flame: 0.00052 g/s C2H6; 0.12 g/s Air
Spectral soot emission diagnostic measurements of soot volume fraction (ppm)
Radius | Height (mm)
| 3.5 | 4 | 4.5 | 5 | 5.5 | 6 | 6.5 | 7 | 7.5
0 | 0.00246 | 8.6097e-05 | 0.01021 | 0.04066 | 0.33253 | 1.2611 | 1.3253 | 0.68768 | 0.08282
0.01 | 0.00246 | 0 | 0.00963 | 0.04056 | 0.33266 | 1.2611 | 1.325 | 0.68679 | 0.08273
0.02 | 0.00246 | 0 | 0.00991 | 0.04058 | 0.33307 | 1.2611 | 1.3242 | 0.6858 | 0.08258
0.03 | 0.00246 | 0 | 0.00986 | 0.04071 | 0.33375 | 1.2612 | 1.3231 | 0.68453 | 0.08236
0.04 | 0.00246 | 0 | 0.00989 | 0.04093 | 0.33471 | 1.2613 | 1.3215 | 0.68288 | 0.08205
0.05 | 0.00246 | 0 | 0.00994 | 0.04122 | 0.33595 | 1.2613 | 1.3197 | 0.68078 | 0.08167
0.06 | 0.00246 | 0 | 0.01002 | 0.04157 | 0.33747 | 1.2612 | 1.3175 | 0.67821 | 0.0812
0.07 | 0.00246 | 0 | 0.0101 | 0.04197 | 0.33927 | 1.2612 | 1.315 | 0.67513 | 0.08064
0.08 | 0.00246 | 0 | 0.01019 | 0.04239 | 0.34135 | 1.2612 | 1.3123 | 0.67155 | 0.07998
0.09 | 0.00246 | 0 | 0.01029 | 0.04284 | 0.34373 | 1.2612 | 1.3093 | 0.66745 | 0.07923
0.1 | 0.00246 | 0 | 0.01039 | 0.04331 | 0.34639 | 1.2611 | 1.306 | 0.66281 | 0.07838
0.11 | 0.00246 | 0 | 0.01051 | 0.0438 | 0.34933 | 1.2608 | 1.3026 | 0.65763 | 0.07743
0.12 | 0.00246 | 0 | 0.01063 | 0.04433 | 0.35255 | 1.2605 | 1.299 | 0.65193 | 0.07639
0.13 | 0.00246 | 0 | 0.01077 | 0.04487 | 0.35604 | 1.26 | 1.2953 | 0.64573 | 0.07525
0.14 | 0.00246 | 0 | 0.01093 | 0.04545 | 0.35981 | 1.2594 | 1.2913 | 0.63901 | 0.07401
0.15 | 0.00246 | 0 | 0.01109 | 0.04605 | 0.36386 | 1.2585 | 1.2871 | 0.63176 | 0.07267
0.16 | 0.00246 | 0 | 0.01128 | 0.04669 | 0.36817 | 1.2575 | 1.2828 | 0.62399 | 0.07124
0.17 | 0.00246 | 0 | 0.01148 | 0.04737 | 0.37274 | 1.2563 | 1.2783 | 0.61577 | 0.06973
0.18 | 0.00246 | 0 | 0.01171 | 0.0481 | 0.37756 | 1.2548 | 1.2735 | 0.60713 | 0.06813
0.19 | 0.00246 | 5.4461e-05 | 0.01196 | 0.0489 | 0.3826 | 1.2531 | 1.2686 | 0.59807 | 0.06645
0.2 | 0.00246 | 0.00017857 | 0.01223 | 0.04975 | 0.38788 | 1.2512 | 1.2634 | 0.58857 | 0.0647
0.21 | 0.00246 | 0.00031132 | 0.01252 | 0.05066 | 0.39337 | 1.2491 | 1.258 | 0.57865 | 0.06289
0.22 | 0.00246 | 0.00045213 | 0.01282 | 0.05165 | 0.39908 | 1.2467 | 1.2525 | 0.56839 | 0.06103
0.23 | 0.00246 | 0.00060045 | 0.01315 | 0.05272 | 0.40501 | 1.2441 | 1.2467 | 0.55783 | 0.05914
0.24 | 0.00246 | 0.00075567 | 0.01348 | 0.05386 | 0.41114 | 1.2413 | 1.2406 | 0.547 | 0.05722
0.25 | 0.00246 | 0.00091723 | 0.01381 | 0.05509 | 0.41748 | 1.2384 | 1.2343 | 0.53592 | 0.05528
0.26 | 0.00246 | 0.00108 | 0.01415 | 0.05641 | 0.42402 | 1.2353 | 1.2277 | 0.52464 | 0.05334
0.27 | 0.00246 | 0.00126 | 0.01447 | 0.05783 | 0.43076 | 1.232 | 1.2209 | 0.5132 | 0.0514
0.28 | 0.00246 | 0.00143 | 0.01478 | 0.05936 | 0.43771 | 1.2287 | 1.2137 | 0.50166 | 0.04947
0.29 | 0.00246 | 0.00162 | 0.01507 | 0.061 | 0.44486 | 1.2252 | 1.2062 | 0.49006 | 0.04756
0.3 | 0.00246 | 0.0018 | 0.01532 | 0.06276 | 0.4522 | 1.2216 | 1.1983 | 0.47843 | 0.04568
0.31 | 0.00246 | 0.00199 | 0.01555 | 0.06466 | 0.45974 | 1.2179 | 1.1901 | 0.46683 | 0.04383
0.32 | 0.00246 | 0.00218 | 0.01574 | 0.06671 | 0.46748 | 1.2142 | 1.1814 | 0.45525 | 0.04202
0.33 | 0.00246 | 0.00237 | 0.01589 | 0.06894 | 0.47543 | 1.2103 | 1.1723 | 0.44371 | 0.04026
0.34 | 0.00246 | 0.00256 | 0.01601 | 0.07136 | 0.48357 | 1.2064 | 1.1627 | 0.4322 | 0.03855
0.35 | 0.00246 | 0.00275 | 0.01609 | 0.074 | 0.4919 | 1.2023 | 1.1526 | 0.42078 | 0.03689
0.36 | 0.00246 | 0.00295 | 0.01615 | 0.07685 | 0.50042 | 1.1981 | 1.142 | 0.4094 | 0.03528
0.37 | 0.00246 | 0.00314 | 0.01617 | 0.07994 | 0.50913 | 1.1939 | 1.1309 | 0.39803 | 0.03373
0.38 | 0.00246 | 0.00333 | 0.01617 | 0.08328 | 0.518 | 1.1894 | 1.1192 | 0.38663 | 0.03223
0.39 | 0.00246 | 0.00352 | 0.01615 | 0.08688 | 0.52704 | 1.1849 | 1.107 | 0.37519 | 0.03079
0.4 | 0.00246 | 0.00371 | 0.01611 | 0.09077 | 0.53623 | 1.1802 | 1.0942 | 0.36371 | 0.0294
0.41 | 0.00246 | 0.00389 | 0.01607 | 0.09493 | 0.54555 | 1.1753 | 1.0809 | 0.35215 | 0.02807
0.42 | 0.00246 | 0.00408 | 0.01601 | 0.09939 | 0.55501 | 1.1703 | 1.067 | 0.34047 | 0.02679
0.43 | 0.00246 | 0.00425 | 0.01595 | 0.10414 | 0.56459 | 1.1651 | 1.0525 | 0.32867 | 0.02555
0.44 | 0.00246 | 0.00442 | 0.01588 | 0.10921 | 0.57426 | 1.1598 | 1.0374 | 0.31678 | 0.02436
0.45 | 0.00246 | 0.00459 | 0.01582 | 0.1146 | 0.58401 | 1.1542 | 1.0217 | 0.3048 | 0.02322
0.46 | 0.00246 | 0.00475 | 0.01576 | 0.12032 | 0.59383 | 1.1485 | 1.0055 | 0.29277 | 0.02212
0.47 | 0.00246 | 0.00491 | 0.0157 | 0.12638 | 0.60369 | 1.1427 | 0.98865 | 0.28071 | 0.02106
0.48 | 0.00246 | 0.00506 | 0.01566 | 0.1328 | 0.61357 | 1.1366 | 0.97123 | 0.26865 | 0.02005
0.49 | 0.00246 | 0.0052 | 0.01563 | 0.13959 | 0.62347 | 1.1305 | 0.95323 | 0.25664 | 0.01907
0.5 | 0.00246 | 0.00533 | 0.01562 | 0.14675 | 0.63334 | 1.1241 | 0.93466 | 0.24471 | 0.01815
0.51 | 0.00246 | 0.00545 | 0.01563 | 0.15429 | 0.64317 | 1.1177 | 0.91549 | 0.23292 | 0.01726
0.52 | 0.00246 | 0.00557 | 0.01568 | 0.16222 | 0.65293 | 1.1112 | 0.89575 | 0.22131 | 0.01642
0.53 | 0.00246 | 0.00567 | 0.01576 | 0.17052 | 0.6626 | 1.1045 | 0.87545 | 0.2099 | 0.01562
0.54 | 0.00246 | 0.00577 | 0.01587 | 0.17922 | 0.67214 | 1.0977 | 0.85464 | 0.19871 | 0.01487
0.55 | 0.00246 | 0.00585 | 0.01604 | 0.18831 | 0.68155 | 1.0909 | 0.83334 | 0.18778 | 0.01417
0.56 | 0.00246 | 0.00592 | 0.01626 | 0.19777 | 0.69079 | 1.0839 | 0.81156 | 0.17713 | 0.01351
0.57 | 0.00246 | 0.00598 | 0.01654 | 0.2076 | 0.69984 | 1.0769 | 0.78934 | 0.16678 | 0.0129
0.58 | 0.00246 | 0.00603 | 0.01687 | 0.2178 | 0.70868 | 1.0698 | 0.76673 | 0.15674 | 0.01234
0.59 | 0.00246 | 0.00607 | 0.01727 | 0.22836 | 0.71729 | 1.0625 | 0.74375 | 0.14701 | 0.01183
0.6 | 0.00246 | 0.00609 | 0.01775 | 0.23927 | 0.72566 | 1.055 | 0.72046 | 0.13762 | 0.01137
0.61 | 0.00246 | 0.0061 | 0.01831 | 0.25051 | 0.73376 | 1.0473 | 0.69689 | 0.12855 | 0.01095
0.62 | 0.00246 | 0.00611 | 0.01896 | 0.26207 | 0.74157 | 1.0394 | 0.67309 | 0.11984 | 0.01059
0.63 | 0.00246 | 0.00611 | 0.01971 | 0.27394 | 0.74908 | 1.0311 | 0.6491 | 0.11148 | 0.01026
0.64 | 0.00246 | 0.0061 | 0.02057 | 0.2861 | 0.75626 | 1.0225 | 0.62497 | 0.10347 | 0.00997
0.65 | 0.00246 | 0.00608 | 0.02155 | 0.29854 | 0.76309 | 1.0135 | 0.60076 | 0.09584 | 0.00972
0.66 | 0.00246 | 0.00606 | 0.02266 | 0.31123 | 0.76957 | 1.004 | 0.57653 | 0.08858 | 0.0095
0.67 | 0.00246 | 0.00604 | 0.02393 | 0.32413 | 0.77567 | 0.99396 | 0.55234 | 0.08172 | 0.00931
0.68 | 0.00246 | 0.00602 | 0.02535 | 0.33722 | 0.78137 | 0.98341 | 0.52823 | 0.07525 | 0.00915
0.69 | 0.00246 | 0.006 | 0.02696 | 0.35047 | 0.78664 | 0.9723 | 0.50426 | 0.06917 | 0.009
0.7 | 0.00246 | 0.00599 | 0.02876 | 0.36384 | 0.79147 | 0.96056 | 0.4805 | 0.06347 | 0.00887
0.71 | 0.00246 | 0.00599 | 0.03077 | 0.37729 | 0.79582 | 0.94817 | 0.45703 | 0.05818 | 0.00876
0.72 | 0.00246 | 0.00599 | 0.03302 | 0.39077 | 0.79967 | 0.93512 | 0.43392 | 0.05329 | 0.00866
0.73 | 0.00246 | 0.00601 | 0.03552 | 0.40424 | 0.80299 | 0.92143 | 0.41119 | 0.04878 | 0.00857
0.74 | 0.00246 | 0.00605 | 0.03829 | 0.41763 | 0.80575 | 0.90709 | 0.38889 | 0.04465 | 0.00848
0.75 | 0.00246 | 0.0061 | 0.04135 | 0.43092 | 0.80792 | 0.8921 | 0.36708 | 0.04089 | 0.00839
0.76 | 0.00246 | 0.00617 | 0.04472 | 0.44406 | 0.8095 | 0.87648 | 0.34585 | 0.0375 | 0.00831
0.77 | 0.00249 | 0.00626 | 0.04842 | 0.45701 | 0.81045 | 0.86024 | 0.32522 | 0.03446 | 0.00822
0.78 | 0.00253 | 0.00637 | 0.05246 | 0.46973 | 0.81074 | 0.8434 | 0.30523 | 0.03176 | 0.00814
0.79 | 0.00258 | 0.00651 | 0.05686 | 0.48217 | 0.81037 | 0.82598 | 0.28588 | 0.02939 | 0.00804
0.8 | 0.00264 | 0.00667 | 0.06163 | 0.4943 | 0.80931 | 0.80801 | 0.2672 | 0.02734 | 0.00795
0.81 | 0.00272 | 0.00687 | 0.06679 | 0.50607 | 0.80755 | 0.78951 | 0.24925 | 0.02558 | 0.00785
0.82 | 0.0028 | 0.00709 | 0.07234 | 0.51747 | 0.8051 | 0.77052 | 0.23203 | 0.0241 | 0.00774
0.83 | 0.00289 | 0.00736 | 0.07829 | 0.52845 | 0.80193 | 0.75105 | 0.21554 | 0.02287 | 0.00763
0.84 | 0.00298 | 0.00767 | 0.08464 | 0.53897 | 0.79804 | 0.73115 | 0.1998 | 0.02186 | 0.00752
0.85 | 0.00307 | 0.00803 | 0.09139 | 0.549 | 0.79342 | 0.71085 | 0.1848 | 0.02103 | 0.00741
0.86 | 0.00317 | 0.00844 | 0.09855 | 0.55849 | 0.78808 | 0.69017 | 0.17058 | 0.02033 | 0.00729
0.87 | 0.00327 | 0.00892 | 0.1061 | 0.56742 | 0.78201 | 0.66915 | 0.15713 | 0.01973 | 0.00718
0.88 | 0.00336 | 0.00948 | 0.11403 | 0.57571 | 0.77521 | 0.64784 | 0.14445 | 0.01916 | 0.00706
0.89 | 0.00345 | 0.01014 | 0.12233 | 0.58332 | 0.76768 | 0.62627 | 0.13252 | 0.01857 | 0.00694
0.9 | 0.00354 | 0.0109 | 0.13099 | 0.59022 | 0.75941 | 0.60449 | 0.12135 | 0.01795 | 0.00683
0.91 | 0.00362 | 0.01177 | 0.13997 | 0.59638 | 0.75042 | 0.58254 | 0.11094 | 0.01729 | 0.00671
0.92 | 0.0037 | 0.01278 | 0.14926 | 0.60176 | 0.74071 | 0.56047 | 0.10127 | 0.01659 | 0.0066
0.93 | 0.00378 | 0.01394 | 0.15881 | 0.60628 | 0.73027 | 0.53831 | 0.09234 | 0.01585 | 0.00648
0.94 | 0.00386 | 0.01529 | 0.1686 | 0.60992 | 0.71912 | 0.5161 | 0.08412 | 0.0151 | 0.00637
0.95 | 0.00394 | 0.01682 | 0.17857 | 0.61264 | 0.70727 | 0.49391 | 0.07659 | 0.01437 | 0.00626
0.96 | 0.00402 | 0.01855 | 0.18869 | 0.61444 | 0.69472 | 0.47177 | 0.06973 | 0.01366 | 0.00616
0.97 | 0.00412 | 0.02049 | 0.19888 | 0.61529 | 0.68149 | 0.44973 | 0.06354 | 0.01299 | 0.00605
0.98 | 0.00424 | 0.02268 | 0.20909 | 0.61516 | 0.6676 | 0.42783 | 0.05798 | 0.01237 | 0.00596
0.99 | 0.00437 | 0.02511 | 0.21926 | 0.61402 | 0.65306 | 0.40612 | 0.05305 | 0.0118 | 0.00587
1 | 0.00452 | 0.02781 | 0.22933 | 0.61187 | 0.63789 | 0.38464 | 0.04845 | 0.01127 | 0.00578
1.01 | 0.00471 | 0.03075 | 0.23921 | 0.60872 | 0.62213 | 0.36345 | 0.04407 | 0.01078 | 0.0057
1.02 | 0.00492 | 0.03394 | 0.24884 | 0.60458 | 0.6058 | 0.34259 | 0.03993 | 0.01034 | 0.00563
1.03 | 0.00518 | 0.03738 | 0.25814 | 0.59943 | 0.58893 | 0.32211 | 0.03601 | 0.00995 | 0.00557
1.04 | 0.00548 | 0.04105 | 0.26704 | 0.59326 | 0.57156 | 0.30206 | 0.03231 | 0.00959 | 0.00551
1.05 | 0.00583 | 0.04495 | 0.27548 | 0.5861 | 0.55373 | 0.28249 | 0.02883 | 0.00927 | 0.00546
1.06 | 0.00623 | 0.04904 | 0.28338 | 0.57797 | 0.5355 | 0.26345 | 0.02555 | 0.00899 | 0.00542
1.07 | 0.00669 | 0.0533 | 0.29067 | 0.5689 | 0.5169 | 0.24499 | 0.02248 | 0.00873 | 0.00538
1.08 | 0.0072 | 0.0577 | 0.2973 | 0.5589 | 0.498 | 0.22715 | 0.01961 | 0.0085 | 0.00535
1.09 | 0.00777 | 0.0622 | 0.30321 | 0.548 | 0.47883 | 0.20998 | 0.01692 | 0.00829 | 0.00532
1.1 | 0.00839 | 0.06677 | 0.30834 | 0.53622 | 0.45947 | 0.19351 | 0.01443 | 0.0081 | 0.0053
1.11 | 0.00907 | 0.07137 | 0.31266 | 0.52362 | 0.43997 | 0.1778 | 0.01211 | 0.00791 | 0.00528
1.12 | 0.00979 | 0.07598 | 0.31611 | 0.51026 | 0.42039 | 0.16286 | 0.00997 | 0.00774 | 0.00527
1.13 | 0.01057 | 0.08053 | 0.31868 | 0.49617 | 0.40079 | 0.14873 | 0.008 | 0.00757 | 0.00525
1.14 | 0.01139 | 0.08497 | 0.32035 | 0.48142 | 0.38123 | 0.13541 | 0.00619 | 0.0074 | 0.00525
1.15 | 0.01225 | 0.08929 | 0.3211 | 0.46607 | 0.36178 | 0.12291 | 0.00455 | 0.00723 | 0.00525
1.16 | 0.01313 | 0.09344 | 0.32092 | 0.45017 | 0.34248 | 0.11126 | 0.00306 | 0.00707 | 0.00525
1.17 | 0.01404 | 0.0974 | 0.31982 | 0.43379 | 0.3234 | 0.10045 | 0.00171 | 0.0069 | 0.00525
1.18 | 0.01496 | 0.10111 | 0.3178 | 0.41702 | 0.30459 | 0.09047 | 0.00051013 | 0.00674 | 0.00525
1.19 | 0.01589 | 0.10453 | 0.31489 | 0.39993 | 0.28612 | 0.08131 | 0 | 0.00658 | 0.00525
1.2 | 0.01681 | 0.10765 | 0.3111 | 0.38259 | 0.26803 | 0.07296 | 0 | 0.00643 | 0.00525
1.21 | 0.01772 | 0.11044 | 0.30646 | 0.36505 | 0.25037 | 0.0654 | 0 | 0.00628 | 0.00525
1.22 | 0.01862 | 0.1129 | 0.30101 | 0.34739 | 0.23317 | 0.05862 | 0 | 0.00613 | 0.00525
1.23 | 0.01948 | 0.11498 | 0.29479 | 0.32969 | 0.2165 | 0.05261 | 0 | 0.006 | 0.00525
1.24 | 0.0203 | 0.11667 | 0.28784 | 0.31203 | 0.20038 | 0.04736 | 0 | 0.00587 | 0.00525
1.25 | 0.02108 | 0.11795 | 0.28021 | 0.29448 | 0.18486 | 0.04266 | 0 | 0.00575 | 0.00525
1.26 | 0.0218 | 0.11884 | 0.27194 | 0.27707 | 0.16996 | 0.03844 | 0 | 0.00564 | 0.00525
1.27 | 0.02247 | 0.11933 | 0.26309 | 0.25988 | 0.15571 | 0.03467 | 0 | 0.00554 | 0.00525
1.28 | 0.02308 | 0.11941 | 0.25373 | 0.24298 | 0.14213 | 0.03131 | 0 | 0.00545 | 0.00525
1.29 | 0.02362 | 0.11907 | 0.24391 | 0.22645 | 0.12924 | 0.02835 | 0 | 0.00537 | 0.00525
1.3 | 0.02409 | 0.11834 | 0.23369 | 0.21032 | 0.11707 | 0.02576 | 0 | 0.0053 | 0.00525
1.31 | 0.02448 | 0.11721 | 0.22314 | 0.19463 | 0.10561 | 0.02351 | 0 | 0.00525 | 0.00525
1.32 | 0.0248 | 0.11571 | 0.21233 | 0.17943 | 0.09487 | 0.02157 | 0 | 0.00521 | 0.00525
1.33 | 0.02505 | 0.11384 | 0.20131 | 0.16477 | 0.08486 | 0.01992 | 0 | 0.00518 | 0.00525
1.34 | 0.02521 | 0.11161 | 0.19015 | 0.15071 | 0.07559 | 0.01853 | 0 | 0.00517 | 0.00525
1.35 | 0.0253 | 0.10905 | 0.17892 | 0.13728 | 0.06706 | 0.01738 | 0 | 0.00516 | 0.00525
1.36 | 0.02532 | 0.10617 | 0.16769 | 0.12448 | 0.05926 | 0.01643 | 0 | 0.00517 | 0.00525
1.37 | 0.02525 | 0.103 | 0.15652 | 0.11234 | 0.0522 | 0.01567 | 0 | 0.00518 | 0.00525
1.38 | 0.02511 | 0.09955 | 0.14545 | 0.10089 | 0.04591 | 0.01505 | 0 | 0.00521 | 0.00525
1.39 | 0.02489 | 0.09585 | 0.13456 | 0.09016 | 0.04042 | 0.01457 | 0 | 0.00523 | 0.00525
1.4 | 0.0246 | 0.09193 | 0.1239 | 0.08016 | 0.03549 | 0.01419 | 0 | 0.00526 | 0.00525
1.41 | 0.02424 | 0.08781 | 0.11351 | 0.07089 | 0.03106 | 0.01388 | 0 | 0.00529 | 0.00525
1.42 | 0.0238 | 0.08353 | 0.10346 | 0.06236 | 0.02709 | 0.01362 | 0.00033434 | 0.00532 | 0.00525
1.43 | 0.0233 | 0.0791 | 0.09379 | 0.05459 | 0.02356 | 0.01338 | 0.00092897 | 0.00535 | 0.00525
1.44 | 0.02273 | 0.07457 | 0.08452 | 0.04759 | 0.02045 | 0.01314 | 0.00152 | 0.00537 | 0.00525
1.45 | 0.02209 | 0.06996 | 0.07571 | 0.04141 | 0.01773 | 0.01286 | 0.00212 | 0.00539 | 0.00525
1.46 | 0.0214 | 0.0653 | 0.06738 | 0.03612 | 0.01538 | 0.01253 | 0.0027 | 0.00541 | 0.00525
1.47 | 0.02066 | 0.06062 | 0.05958 | 0.03192 | 0.01337 | 0.01211 | 0.00326 | 0.00542 | 0.00525
1.48 | 0.01986 | 0.05596 | 0.05232 | 0.02738 | 0.01168 | 0.01157 | 0.0038 | 0.00543 | 0.00525
1.49 | 0.01903 | 0.05136 | 0.04563 | 0.02233 | 0.01028 | 0.0109 | 0.00432 | 0.00543 | 0.00525
1.5 | 0.01815 | 0.04685 | 0.03953 | 0.01711 | 0.00916 | 0.0109 | 0.00481 | 0.00543 | 0.00525
1.51 | 0.01725 | 0.04244 | 0.03364 | 0.012 | 0.00827 | 0.0109 | 0.00526 | 0.00543 | 0.00525
1.52 | 0.01632 | 0.03817 | 0.02792 | 0.00734 | 0.00761 | 0.0109 | 0.00566 | 0.00542 | 0.00525
1.53 | 0.01538 | 0.03407 | 0.02247 | 0.00344 | 0.00715 | 0.0109 | 0.00602 | 0.00541 | 0.00525
1.54 | 0.01443 | 0.03018 | 0.01739 | 0.00060768 | 0.00685 | 0.0109 | 0.00632 | 0.0054 | 0.00525
1.55 | 0.01348 | 0.0265 | 0.01276 | 0 | 0.00671 | 0.0109 | 0.00657 | 0.00538 | 0.00525
1.56 | 0.01253 | 0.02306 | 0.0087 | 0 | 0.00668 | 0.0109 | 0.00674 | 0.00536 | 0.00525
1.57 | 0.0116 | 0.01986 | 0.00528 | 0 | 0.00675 | 0.0109 | 0.00685 | 0.00534 | 0.00525
1.58 | 0.01069 | 0.01692 | 0.00262 | 0 | 0.0069 | 0.0109 | 0.00689 | 0.00532 | 0.00525
1.59 | 0.0098 | 0.01426 | 0.00079735 | 0 | 0.0071 | 0.0109 | 0.00684 | 0.0053 | 0.00525
1.6 | 0.00895 | 0.01189 | 0 | 0 | 0.00732 | 0.0109 | 0.00684 | 0.00527 | 0.00525
1.61 | 0.00814 | 0.0098 | 0 | 0 | 0.00754 | 0.0109 | 0.00684 | 0.00525 | 0.00525
1.62 | 0.00737 | 0.008 | 0 | 0 | 0.00773 | 0.0109 | 0.00684 | 0.00523 | 0.00525
1.63 | 0.00665 | 0.0065 | 0 | 0 | 0.00788 | 0.0109 | 0.00684 | 0.00522 | 0.00525
1.64 | 0.00598 | 0.00537 | 0 | 0 | 0.00795 | 0.0109 | 0.00684 | 0.0052 | 0.00525
1.65 | 0.00537 | 0.0049 | 0 | 0 | 0.00792 | 0.0109 | 0.00684 | 0.00519 | 0.00525
1.66 | 0.00482 | 0.0049 | 0 | 0 | 0.00792 | 0.0109 | 0.00684 | 0.00517 | 0.00525
1.67 | 0.00432 | 0.0049 | 0 | 0 | 0.00792 | 0.0109 | 0.00684 | 0.00517 | 0.00525
1.68 | 0.00388 | 0.0049 | 0 | 0 | 0.00792 | 0.0109 | 0.00684 | 0.00516 | 0.00525
1.69 | 0.0035 | 0.0049 | 0 | 0 | 0.00792 | 0.0109 | 0.00684 | 0.00515 | 0.00525
1.7 | 0.00317 | 0.0049 | 0 | 0 | 0.00792 | 0.0109 | 0.00684 | 0.00515 | 0.00525
1.71 | 0.00289 | 0.0049 | 0 | 0 | 0.00792 | 0.0109 | 0.00684 | 0.00515 | 0.00525
1.72 | 0.00267 | 0.0049 | 0 | 0 | 0.00792 | 0.0109 | 0.00684 | 0.00515 | 0.00525
1.73 | 0.00249 | 0.0049 | 0 | 0 | 0.00792 | 0.0109 | 0.00684 | 0.00515 | 0.00525
1.74 | 0.00236 | 0.0049 | 0 | 0 | 0.00792 | 0.0109 | 0.00684 | 0.00515 | 0.00525
1.75 | 0.00228 | 0.0049 | 0 | 0 | 0.00792 | 0.0109 | 0.00684 | 0.00515 | 0.00525
1.76 | 0.00228 | 0.0049 | 0 | 0 | 0.00792 | 0.0109 | 0.00684 | 0.00515 | 0.00525
1.77 | 0.00228 | 0.0049 | 0 | 0 | 0.00792 | 0.0109 | 0.00684 | 0.00515 | 0.00525
1.78 | 0.00228 | 0.0049 | 0 | 0 | 0.00792 | 0.0109 | 0.00684 | 0.00515 | 0.00525
1.79 | 0.00228 | 0.0049 | 0 | 0 | 0.00792 | 0.0109 | 0.00684 | 0.00515 | 0.00525
1.8 | 0.00228 | 0.0049 | 0 | 0 | 0.00792 | 0.0109 | 0.00684 | 0.00515 | 0.00525
1.81 | 0.00228 | 0.0049 | 0 | 0 | 0.00792 | 0.0109 | 0.00684 | 0.00515 | 0.00525
1.82 | 0.00228 | 0.0049 | 0 | 0 | 0.00792 | 0.0109 | 0.00684 | 0.00515 | 0.00525
1.83 | 0.00228 | 0.0049 | 0 | 0 | 0.00792 | 0.0109 | 0.00684 | 0.00515 | 0.00525
1.84 | 0.00228 | 0.0049 | 0 | 0 | 0.00792 | 0.0109 | 0.00684 | 0.00515 | 0.00525
1.85 | 0.00228 | 0.0049 | 0 | 0 | 0.00792 | 0.0109 | 0.00684 | 0.00515 | 0.00525
1.86 | 0.00228 | 0.0049 | 0 | 0 | 0.00792 | 0.0109 | 0.00684 | 0.00515 | 0.00525
1.87 | 0.00228 | 0.0049 | 0 | 0 | 0.00792 | 0.0109 | 0.00684 | 0.00515 | 0.00525
1.88 | 0.00228 | 0.0049 | 0 | 0 | 0.00792 | 0.0109 | 0.00684 | 0.00515 | 0.00525
1.89 | 0.00228 | 0.0049 | 0 | 0 | 0.00792 | 0.0109 | 0.00684 | 0.00515 | 0.00525
1.9 | 0.00228 | 0.0049 | 0 | 0 | 0.00792 | 0.0109 | 0.00684 | 0.00515 | 0.00525
1.91 | 0.00228 | 0.0049 | 0 | 0 | 0.00792 | 0.0109 | 0.00684 | 0.00515 | 0.00525
1.92 | 0.00228 | 0.0049 | 0 | 0 | 0.00792 | 0.0109 | 0.00684 | 0.00515 | 0.00525
1.93 | 0.00228 | 0.0049 | 0 | 0 | 0.00792 | 0.0109 | 0.00684 | 0.00515 | 0.00525
1.94 | 0.00228 | 0.0049 | 0 | 0 | 0.00792 | 0.0109 | 0.00684 | 0.00515 | 0.00525
1.95 | 0.00228 | 0.0049 | 0 | 0 | 0.00792 | 0.0109 | 0.00684 | 0.00515 | 0.00525
1.96 | 0.00228 | 0.0049 | 0 | 0 | 0.00792 | 0.0109 | 0.00684 | 0.00515 | 0.00525
1.97 | 0.00228 | 0.0049 | 0 | 0 | 0.00792 | 0.0109 | 0.00684 | 0.00515 | 0.00525
1.98 | 0.00228 | 0.0049 | 0 | 0 | 0.00792 | 0.0109 | 0.00684 | 0.00515 | 0.00525
1.99 | 0.00228 | 0.0049 | 0 | 0 | 0.00792 | 0.0109 | 0.00684 | 0.00515 | 0.00525
2 | 0.00228 | 0.0049 | 0 | 0 | 0.00792 | 0.0109 | 0.00684 | 0.00515 | 0.00525
2.01 | 0.00228 | 0.0049 | 0 | 0 | 0.00792 | 0.0109 | 0.00684 | 0.00515 | 0.00525
2.02 | 0.00228 | 0.0049 | 0 | 0 | 0.00792 | 0.0109 | 0.00684 | 0.00515 | 0.00525
2.03 | 0.00228 | 0.0049 | 0 | 0 | 0.00792 | 0.0109 | 0.00684 | 0.00515 | 0.00525
2.04 | 0.00228 | 0.0049 | 0 | 0 | 0.00792 | 0.0109 | 0.00684 | 0.00515 | 0.00525
2.05 | 0.00228 | 0.0049 | 0 | 0 | 0.00792 | 0.0109 | 0.00684 | 0.00515 | 0.00525
2.06 | 0.00228 | 0.0049 | 0 | 0 | 0.00792 | 0.0109 | 0.00684 | 0.00515 | 0.00525
2.07 | 0.00228 | 0.0049 | 0 | 0 | 0.00792 | 0.0109 | 0.00684 | 0.00515 | 0.00525
2.08 | 0.00228 | 0.0049 | 0 | 0 | 0.00792 | 0.0109 | 0.00684 | 0.00515 | 0.00525
2.09 | 0.00228 | 0.0049 | 0 | 0 | 0.00792 | 0.0109 | 0.00684 | 0.00515 | 0.00525
2.1 | 0.00228 | 0.0049 | 0 | 0 | 0.00792 | 0.0109 | 0.00684 | 0.00515 | 0.00525
2.11 | 0.00228 | 0.0049 | 0 | 0 | 0.00792 | 0.0109 | 0.00684 | 0.00515 | 0.00525
2.12 | 0.00228 | 0.0049 | 0 | 0 | 0.00792 | 0.0109 | 0.00684 | 0.00515 | 0.00525
2.13 | 0.00228 | 0.0049 | 0 | 0 | 0.00792 | 0.0109 | 0.00684 | 0.00515 | 0.00525
2.14 | 0.00228 | 0.0049 | 0 | 0 | 0.00792 | 0.0109 | 0.00684 | 0.00515 | 0.00525
2.15 | 0.00228 | 0.0049 | 0 | 0 | 0.00792 | 0.0109 | 0.00684 | 0.00515 | 0.00525
2.16 | 0.00228 | 0.0049 | 0 | 0 | 0.00792 | 0.0109 | 0.00684 | 0.00515 | 0.00525
2.17 | 0.00228 | 0.0049 | 0 | 0 | 0.00792 | 0.0109 | 0.00684 | 0.00515 | 0.00525
2.18 | 0.00228 | 0.0049 | 0 | 0 | 0.00792 | 0.0109 | 0.00684 | 0.00515 | 0.00525
2.19 | 0.00228 | 0.0049 | 0 | 0 | 0.00792 | 0.0109 | 0.00684 | 0.00515 | 0.00525
2.2 | 0.00228 | 0.0049 | 0 | 0 | 0.00792 | 0.0109 | 0.00684 | 0.00515 | 0.00525
2.21 | 0.00228 | 0.0049 | 0 | 0 | 0.00792 | 0.0109 | 0.00684 | 0.00515 | 0.00525
2.22 | 0.00228 | 0.0049 | 0 | 0 | 0.00792 | 0.0109 | 0.00684 | 0.00515 | 0.00525
2.23 | 0.00228 | 0.0049 | 0 | 0 | 0.00792 | 0.0109 | 0.00684 | 0.00515 | 0.00525
2.24 | 0.00228 | 0.0049 | 0 | 0 | 0.00792 | 0.0109 | 0.00684 | 0.00515 | 0.00525
2.25 | 0.00228 | 0.0049 | 0 | 0 | 0.00792 | 0.0109 | 0.00684 | 0.00515 | 0.00525
2.26 | 0.00228 | 0.0049 | 0 | 0 | 0.00792 | 0.0109 | 0.00684 | 0.00515 | 0.00525
2.27 | 0.00228 | 0.0049 | 0 | 0 | 0.00792 | 0.0109 | 0.00684 | 0.00515 | 0.00525
2.28 | 0.00228 | 0.0049 | 0 | 0 | 0.00792 | 0.0109 | 0.00684 | 0.00515 | 0.00525
2.29 | 0.00228 | 0.0049 | 0 | 0 | 0.00792 | 0.0109 | 0.00684 | 0.00515 | 0.00525
2.3 | 0.00228 | 0.0049 | 0 | 0 | 0.00792 | 0.0109 | 0.00684 | 0.00515 | 0.00525
2.31 | 0.00228 | 0.0049 | 0 | 0 | 0.00792 | 0.0109 | 0.00684 | 0.00515 | 0.00525
2.32 | 0.00228 | 0.0049 | 0 | 0 | 0.00792 | 0.0109 | 0.00684 | 0.00515 | 0.00525
2.33 | 0.00228 | 0.0049 | 0 | 0 | 0.00792 | 0.0109 | 0.00684 | 0.00515 | 0.00525
2.34 | 0.00228 | 0.0049 | 0 | 0 | 0.00792 | 0.0109 | 0.00684 | 0.00515 | 0.00525
2.35 | 0.00228 | 0.0049 | 0 | 0 | 0.00792 | 0.0109 | 0.00684 | 0.00515 | 0.00525
2.36 | 0.00228 | 0.0049 | 0 | 0 | 0.00792 | 0.0109 | 0.00684 | 0.00515 | 0.00525
2.37 | 0.00228 | 0.0049 | 0 | 0 | 0.00792 | 0.0109 | 0.00684 | 0.00515 | 0.00525
2.38 | 0.00228 | 0.0049 | 0 | 0 | 0.00792 | 0.0109 | 0.00684 | 0.00515 | 0.00525
2.39 | 0.00228 | 0.0049 | 0 | 0 | 0.00792 | 0.0109 | 0.00684 | 0.00515 | 0.00525
2.4 | 0.00228 | 0.0049 | 0 | 0 | 0.00792 | 0.0109 | 0.00684 | 0.00515 | 0.00525
2.41 | 0.00228 | 0.0049 | 0 | 0 | 0.00792 | 0.0109 | 0.00684 | 0.00515 | 0.00525
2.42 | 0.00228 | 0.0049 | 0 | 0 | 0.00792 | 0.0109 | 0.00684 | 0.00515 | 0.00525
2.43 | 0.00228 | 0.0049 | 0 | 0 | 0.00792 | 0.0109 | 0.00684 | 0.00515 | 0.00525
2.44 | 0.00228 | 0.0049 | 0 | 0 | 0.00792 | 0.0109 | 0.00684 | 0.00515 | 0.00525
2.45 | 0.00228 | 0.0049 | 0 | 0 | 0.00792 | 0.0109 | 0.00684 | 0.00515 | 0.00525
2.46 | 0.00228 | 0.0049 | 0 | 0 | 0.00792 | 0.0109 | 0.00684 | 0.00515 | 0.00525
2.47 | 0.00228 | 0.0049 | 0 | 0 | 0.00792 | 0.0109 | 0.00684 | 0.00515 | 0.00525
2.48 | 0.00228 | 0.0049 | 0 | 0 | 0.00792 | 0.0109 | 0.00684 | 0.00515 | 0.00525
2.49 | 0.00228 | 0.0049 | 0 | 0 | 0.00792 | 0.0109 | 0.00684 | 0.00515 | 0.00525
2.5 | 0.00228 | 0.0049 | 0 | 0 | 0.00792 | 0.0109 | 0.00684 | 0.00515 | 0.00525
2.51 | 0.00228 | 0.0049 | 0 | 0 | 0.00792 | 0.0109 | 0.00684 | 0.00515 | 0.00525
2.52 | 0.00228 | 0.0049 | 0 | 0 | 0.00792 | 0.0109 | 0.00684 | 0.00515 | 0.00525
2.53 | 0.00228 | 0.0049 | 0 | 0 | 0.00792 | 0.0109 | 0.00684 | 0.00515 | 0.00525
2.54 | 0.00228 | 0.0049 | 0 | 0 | 0.00792 | 0.0109 | 0.00684 | 0.00515 | 0.00525
2.55 | 0.00228 | 0.0049 | 0 | 0 | 0.00792 | 0.0109 | 0.00684 | 0.00515 | 0.00525
2.56 | 0.00228 | 0.0049 | 0 | 0 | 0.00792 | 0.0109 | 0.00684 | 0.00515 | 0.00525
2.57 | 0.00228 | 0.0049 | 0 | 0 | 0.00792 | 0.0109 | 0.00684 | 0.00515 | 0.00525
2.58 | 0.00228 | 0.0049 | 0 | 0 | 0.00792 | 0.0109 | 0.00684 | 0.00515 | 0.00525
2.59 | 0.00228 | 0.0049 | 0 | 0 | 0.00792 | 0.0109 | 0.00684 | 0.00515 | 0.00525
2.6 | 0.00228 | 0.0049 | 0 | 0 | 0.00792 | 0.0109 | 0.00684 | 0.00515 | 0.00525
2.61 | 0.00228 | 0.0049 | 0 | 0 | 0.00792 | 0.0109 | 0.00684 | 0.00515 | 0.00525
2.62 | 0.00228 | 0.0049 | 0 | 0 | 0.00792 | 0.0109 | 0.00684 | 0.00515 | 0.00525
2.63 | 0.00228 | 0.0049 | 0 | 0 | 0.00792 | 0.0109 | 0.00684 | 0.00515 | 0.00525
2.64 | 0.00228 | 0.0049 | 0 | 0 | 0.00792 | 0.0109 | 0.00684 | 0.00515 | 0.00525
2.65 | 0.00228 | 0.0049 | 0 | 0 | 0.00792 | 0.0109 | 0.00684 | 0.00515 | 0.00525
2.66 | 0.00228 | 0.0049 | 0 | 0 | 0.00792 | 0.0109 | 0.00684 | 0.00515 | 0.00525
2.67 |  | 0.0049 | 0 | 0 | 0.00792 | 0.0109 | 0.00684 | 0.00515 | 0.00525
2.68 |  |  | 0 |  | 0.00792 | 0.0109 | 0.00684 | 0.00515
2.69 | [5 empty] | 0.0109 | 0.00684 | 0.00515

## 0.51MPa
Steady 0.51 MPa C2H6/air flame: 0.00052 g/s C2H6; 0.12 g/s Air
Spectral soot emission diagnostic measurements of soot volume fraction (ppm)
Radius | Height (mm)
| 1.5 | 2 | 2.5 | 3 | 3.5 | 4 | 4.5 | 5 | 5.5 | 6 | 6.5 | 7 | 7.5 | 8
0 | 0.01815 | 0.02635 | 0.0436 | 0 | 0.12929 | 0.23474 | 2.4896 | 8.9918 | 10.7251 | 11.6535 | 11.8247 | 8.8301 | 6.957 | 2.4922
0.01 | 0.01815 | 0.02635 | 0.04013 | 0 | 0.12929 | 0.23611 | 2.4371 | 8.9413 | 10.7251 | 11.6535 | 11.8205 | 8.8285 | 6.942 | 2.4786
0.02 | 0.01815 | 0.02635 | 0.0396 | 0 | 0.12929 | 0.23474 | 2.4399 | 8.8845 | 10.7251 | 11.6535 | 11.8096 | 8.8319 | 6.9455 | 2.4687
0.03 | 0.01815 | 0.02635 | 0.03957 | 0 | 0.12929 | 0.23333 | 2.4718 | 8.8273 | 10.7251 | 11.6535 | 11.7921 | 8.8422 | 6.9656 | 2.4602
0.04 | 0.01815 | 0.02635 | 0.03955 | 0 | 0.12929 | 0.23422 | 2.5167 | 8.7728 | 10.7251 | 11.6535 | 11.7684 | 8.8701 | 6.9837 | 2.4507
0.05 | 0.01815 | 0.02635 | 0.03954 | 0 | 0.12929 | 0.23853 | 2.566 | 8.7265 | 10.7251 | 11.6535 | 11.7386 | 8.9181 | 6.9927 | 2.4376
0.06 | 0.01815 | 0.02635 | 0.03954 | 0 | 0.12929 | 0.24356 | 2.6151 | 8.6948 | 10.7251 | 11.6535 | 11.7031 | 8.9808 | 6.994 | 2.4184
0.07 | 0.01815 | 0.02635 | 0.03956 | 0 | 0.12929 | 0.24638 | 2.6611 | 8.6791 | 10.7251 | 11.6535 | 11.6622 | 9.0532 | 6.9917 | 2.3903
0.08 | 0.01815 | 0.02635 | 0.03959 | 0 | 0.12929 | 0.24764 | 2.7048 | 8.6776 | 10.707 | 11.6535 | 11.616 | 9.1301 | 6.9901 | 2.3483
0.09 | 0.01815 | 0.02635 | 0.03963 | 0 | 0.12929 | 0.24916 | 2.7492 | 8.6895 | 10.6919 | 11.6535 | 11.565 | 9.2002 | 6.9782 | 2.2901
0.1 | 0.01815 | 0.02635 | 0.03969 | 0 | 0.12929 | 0.252 | 2.798 | 8.716 | 10.6796 | 11.6535 | 11.5093 | 9.2573 | 6.9464 | 2.2184
0.11 | 0.01815 | 0.02635 | 0.03977 | -0.00021147 | 0.12929 | 0.25729 | 2.8512 | 8.7585 | 10.6699 | 11.6535 | 11.4493 | 9.3028 | 6.8885 | 2.1372
0.12 | 0.01815 | 0.02635 | 0.03987 | -0.00067524 | 0.12929 | 0.26605 | 2.907 | 8.8149 | 10.6627 | 11.6535 | 11.3851 | 9.3409 | 6.7945 | 2.0508
0.13 | 0.01815 | 0.02635 | 0.03999 | -0.00137 | 0.12929 | 0.2777 | 2.9643 | 8.8814 | 10.6579 | 11.6535 | 11.3171 | 9.3751 | 6.6492 | 1.9652
0.14 | 0.01815 | 0.02635 | 0.04013 | -0.00228 | 0.12929 | 0.29093 | 3.0222 | 8.9541 | 10.6553 | 11.6535 | 11.2456 | 9.4055 | 6.4525 | 1.8841
0.15 | 0.01815 | 0.02635 | 0.04029 | -0.00338 | 0.12929 | 0.30399 | 3.0795 | 9.0276 | 10.6548 | 11.6535 | 11.1708 | 9.4285 | 6.2166 | 1.8066
0.16 | 0.01815 | 0.02635 | 0.04048 | -0.00465 | 0.12929 | 0.31506 | 3.1371 | 9.0955 | 10.6562 | 11.6535 | 11.093 | 9.4363 | 5.9563 | 1.7303
0.17 | 0.01815 | 0.02635 | 0.04069 | -0.00608 | 0.12929 | 0.32304 | 3.1976 | 9.1562 | 10.6595 | 11.6535 | 11.0124 | 9.4169 | 5.6888 | 1.652
0.18 | 0.01815 | 0.02635 | 0.04093 | -0.00763 | 0.12929 | 0.32847 | 3.2629 | 9.2105 | 10.6644 | 11.6535 | 10.9294 | 9.3578 | 5.4365 | 1.5665
0.19 | 0.01815 | 0.02635 | 0.0412 | -0.0093 | 0.12929 | 0.33256 | 3.3352 | 9.2602 | 10.6708 | 11.6295 | 10.8441 | 9.2562 | 5.2246 | 1.4706
0.2 | 0.01815 | 0.02635 | 0.04149 | -0.01106 | 0.12929 | 0.33686 | 3.417 | 9.307 | 10.6787 | 11.5999 | 10.757 | 9.1168 | 5.0574 | 1.3655
0.21 | 0.01815 | 0.02635 | 0.04182 | -0.01289 | 0.12929 | 0.34241 | 3.5109 | 9.353 | 10.6878 | 11.5653 | 10.6682 | 8.9483 | 4.9265 | 1.2539
0.22 | 0.01815 | 0.02635 | 0.04218 | -0.01477 | 0.12929 | 0.34966 | 3.6198 | 9.3989 | 10.6981 | 11.526 | 10.578 | 8.7618 | 4.8221 | 1.1388
0.23 | 0.01815 | 0.02635 | 0.04257 | -0.01668 | 0.12929 | 0.35892 | 3.7441 | 9.4451 | 10.7093 | 11.4825 | 10.4867 | 8.5686 | 4.7314 | 1.0238
0.24 | 0.01815 | 0.02635 | 0.043 | -0.01861 | 0.12929 | 0.37059 | 3.8753 | 9.4921 | 10.7214 | 11.4354 | 10.3945 | 8.3773 | 4.6341 | 0.91208
0.25 | 0.01815 | 0.02635 | 0.04346 | -0.02052 | 0.12929 | 0.3852 | 4.0106 | 9.5405 | 10.7342 | 11.385 | 10.3018 | 8.1929 | 4.5208 | 0.80504
0.26 | 0.01815 | 0.02635 | 0.04395 | -0.02241 | 0.12929 | 0.40367 | 4.1498 | 9.5911 | 10.7475 | 11.3317 | 10.2088 | 8.018 | 4.3913 | 0.70401
0.27 | 0.01815 | 0.02728 | 0.04449 | -0.02424 | 0.12929 | 0.42685 | 4.2927 | 9.6437 | 10.7613 | 11.2761 | 10.1158 | 7.8569 | 4.2459 | 0.61088
0.28 | 0.01815 | 0.02814 | 0.04506 | -0.02601 | 0.12929 | 0.45452 | 4.4388 | 9.6982 | 10.7754 | 11.2185 | 10.023 | 7.7132 | 4.0849 | 0.52903
0.29 | 0.01815 | 0.02893 | 0.04568 | -0.02769 | 0.12949 | 0.48581 | 4.5879 | 9.7541 | 10.7896 | 11.1595 | 9.9308 | 7.5823 | 3.9103 | 0.46084
0.3 | 0.01815 | 0.02967 | 0.04633 | -0.02926 | 0.12937 | 0.51931 | 4.7396 | 9.8112 | 10.8039 | 11.0994 | 9.8393 | 7.4568 | 3.7239 | 0.40564
0.31 | 0.01815 | 0.03036 | 0.04703 | -0.0307 | 0.12914 | 0.554 | 4.8937 | 9.8699 | 10.818 | 11.0388 | 9.7489 | 7.3295 | 3.5266 | 0.36151
0.32 | 0.01815 | 0.03099 | 0.04777 | -0.03199 | 0.12902 | 0.58982 | 5.0498 | 9.9307 | 10.8319 | 10.978 | 9.6598 | 7.19 | 3.3186 | 0.32607
0.33 | 0.01815 | 0.03157 | 0.04856 | -0.03311 | 0.12924 | 0.62768 | 5.2077 | 9.9933 | 10.8454 | 10.9176 | 9.5724 | 7.0286 | 3.0995 | 0.29617
0.34 | 0.01815 | 0.0321 | 0.04939 | -0.03404 | 0.13001 | 0.66895 | 5.3669 | 10.0572 | 10.8584 | 10.8579 | 9.4868 | 6.8466 | 2.8725 | 0.26921
0.35 | 0.01815 | 0.03259 | 0.05028 | -0.03476 | 0.13155 | 0.71531 | 5.5273 | 10.122 | 10.8707 | 10.7994 | 9.4034 | 6.6474 | 2.6418 | 0.2439
0.36 | 0.01815 | 0.03304 | 0.05121 | -0.03525 | 0.13407 | 0.76799 | 5.6884 | 10.1865 | 10.8822 | 10.7426 | 9.3224 | 6.4317 | 2.4113 | 0.21947
0.37 | 0.01815 | 0.03345 | 0.05219 | -0.03549 | 0.1378 | 0.82774 | 5.8501 | 10.2494 | 10.8927 | 10.6879 | 9.2441 | 6.1992 | 2.1856 | 0.19586
0.38 | 0.01815 | 0.03383 | 0.05322 | -0.03546 | 0.14295 | 0.89524 | 6.0119 | 10.3095 | 10.9022 | 10.6358 | 9.167 | 5.9477 | 1.9707 | 0.1746
0.39 | 0.01815 | 0.03417 | 0.0543 | -0.03514 | 0.14975 | 0.97136 | 6.1736 | 10.3658 | 10.9105 | 10.5866 | 9.0828 | 5.6725 | 1.7694 | 0.15736
0.4 | 0.01815 | 0.03449 | 0.05544 | -0.03451 | 0.1584 | 1.0573 | 6.3348 | 10.4169 | 10.9174 | 10.541 | 8.9816 | 5.3739 | 1.5823 | 0.14435
0.41 | 0.01815 | 0.03478 | 0.05664 | -0.03355 | 0.16913 | 1.1547 | 6.4953 | 10.4605 | 10.9227 | 10.4992 | 8.8599 | 5.06 | 1.4097 | 0.13509
0.42 | 0.01815 | 0.03504 | 0.05789 | -0.03224 | 0.18215 | 1.2652 | 6.6547 | 10.4969 | 10.9265 | 10.4618 | 8.7204 | 4.7445 | 1.2522 | 0.12888
0.43 | 0.01815 | 0.03529 | 0.05919 | -0.03056 | 0.19769 | 1.3895 | 6.8128 | 10.528 | 10.9285 | 10.4292 | 8.564 | 4.4423 | 1.111 | 0.1244
0.44 | 0.01815 | 0.03552 | 0.06056 | -0.02849 | 0.21596 | 1.5278 | 6.9703 | 10.556 | 10.9286 | 10.3981 | 8.3892 | 4.1641 | 0.98621 | 0.12023
0.45 | 0.01815 | 0.03573 | 0.06199 | -0.02601 | 0.23718 | 1.6809 | 7.1305 | 10.5834 | 10.9266 | 10.3529 | 8.1922 | 3.9121 | 0.87695 | 0.11577
0.46 | 0.01815 | 0.03593 | 0.06347 | -0.02309 | 0.26156 | 1.848 | 7.2911 | 10.6135 | 10.9224 | 10.2839 | 7.9708 | 3.6805 | 0.78168 | 0.11114
0.47 | 0.01815 | 0.03612 | 0.06502 | -0.01973 | 0.28934 | 2.0271 | 7.4517 | 10.6476 | 10.916 | 10.1886 | 7.7255 | 3.4587 | 0.69864 | 0.10676
0.48 | 0.01815 | 0.03631 | 0.06664 | -0.01589 | 0.3207 | 2.2174 | 7.6125 | 10.6863 | 10.907 | 10.0705 | 7.4611 | 3.2352 | 0.62594 | 0.10299
0.49 | 0.01815 | 0.0365 | 0.06832 | -0.01157 | 0.35518 | 2.4185 | 7.7734 | 10.73 | 10.8955 | 9.9341 | 7.185 | 3.0051 | 0.56258 | 0.0998
0.5 | 0.01815 | 0.03668 | 0.07006 | -0.00673 | 0.39037 | 2.6301 | 7.9347 | 10.78 | 10.8812 | 9.7848 | 6.9076 | 2.7693 | 0.50745 | 0.09705
0.51 | 0.01815 | 0.03687 | 0.07188 | -0.00136 | 0.42571 | 2.8536 | 8.096 | 10.8385 | 10.8641 | 9.6305 | 6.6371 | 2.5324 | 0.45879 | 0.09464
0.52 | 0.01815 | 0.03707 | 0.07376 | 0.00456 | 0.46122 | 3.0904 | 8.257 | 10.9049 | 10.8439 | 9.4773 | 6.3765 | 2.3026 | 0.4146 | 0.09256
0.53 | 0.01815 | 0.03727 | 0.07571 | 0.01105 | 0.49825 | 3.3404 | 8.4164 | 10.9771 | 10.8206 | 9.3277 | 6.1249 | 2.0879 | 0.37357 | 0.09071
0.54 | 0.01815 | 0.03749 | 0.07773 | 0.01814 | 0.54008 | 3.6027 | 8.5732 | 11.052 | 10.7904 | 9.1833 | 5.8791 | 1.8907 | 0.3361 | 0.08904
0.55 | 0.01815 | 0.03772 | 0.07983 | 0.02583 | 0.59051 | 3.8775 | 8.7262 | 11.1266 | 10.7401 | 9.0477 | 5.6353 | 1.7104 | 0.30222 | 0.08772
0.56 | 0.01815 | 0.03796 | 0.082 | 0.03416 | 0.65157 | 4.1633 | 8.8739 | 11.1963 | 10.6708 | 8.9232 | 5.3901 | 1.5456 | 0.27137 | 0.08688
0.57 | 0.01815 | 0.03823 | 0.08424 | 0.04314 | 0.72452 | 4.4566 | 9.0148 | 11.2596 | 10.5868 | 8.8071 | 5.1421 | 1.3939 | 0.24347 | 0.08649
0.58 | 0.01815 | 0.03853 | 0.08656 | 0.05279 | 0.81022 | 4.7545 | 9.1486 | 11.3189 | 10.4936 | 8.6941 | 4.8906 | 1.2534 | 0.21946 | 0.08623
0.59 | 0.01815 | 0.03885 | 0.08896 | 0.06313 | 0.90911 | 5.0543 | 9.2767 | 11.3778 | 10.4004 | 8.5778 | 4.6346 | 1.1244 | 0.19961 | 0.08576
0.6 | 0.01815 | 0.0392 | 0.09143 | 0.07419 | 1.0216 | 5.3532 | 9.4004 | 11.4433 | 10.3152 | 8.4493 | 4.372 | 1.0072 | 0.18343 | 0.08498
0.61 | 0.01815 | 0.03958 | 0.09399 | 0.08687 | 1.1485 | 5.6486 | 9.5217 | 11.5246 | 10.2391 | 8.2975 | 4.1025 | 0.90145 | 0.17026 | 0.08396
0.62 | 0.01815 | 0.04 | 0.09663 | 0.10661 | 1.2909 | 5.9386 | 9.6429 | 11.6173 | 10.1711 | 8.1165 | 3.829 | 0.80613 | 0.15943 | 0.08283
0.63 | 0.01815 | 0.04045 | 0.09935 | 0.14128 | 1.4497 | 6.2214 | 9.7651 | 11.7073 | 10.1086 | 7.906 | 3.5546 | 0.72041 | 0.15008 | 0.0818
0.64 | 0.01815 | 0.04095 | 0.10215 | 0.19042 | 1.626 | 6.4947 | 9.8885 | 11.7748 | 10.0448 | 7.6669 | 3.2837 | 0.64368 | 0.1415 | 0.08109
0.65 | 0.01815 | 0.04149 | 0.10504 | 0.25072 | 1.8212 | 6.7553 | 10.014 | 11.7878 | 9.9731 | 7.3976 | 3.023 | 0.57551 | 0.13362 | 0.08084
0.66 | 0.01815 | 0.04208 | 0.10801 | 0.31884 | 2.0362 | 7.0038 | 10.1424 | 11.711 | 9.8903 | 7.0999 | 2.7749 | 0.51535 | 0.12671 | 0.08123
0.67 | 0.01815 | 0.04272 | 0.11107 | 0.39306 | 2.2721 | 7.2438 | 10.2742 | 11.5472 | 9.7939 | 6.7795 | 2.5369 | 0.46287 | 0.121 | 0.08252
0.68 | 0.01815 | 0.04342 | 0.11422 | 0.4764 | 2.5294 | 7.4771 | 10.4092 | 11.3201 | 9.6809 | 6.4409 | 2.3085 | 0.4178 | 0.1165 | 0.08506
0.69 | 0.01815 | 0.04417 | 0.11766 | 0.56776 | 2.8069 | 7.7037 | 10.5464 | 11.0576 | 9.5458 | 6.0885 | 2.09 | 0.37956 | 0.11301 | 0.08915
0.7 | 0.01815 | 0.04497 | 0.12227 | 0.66575 | 3.1033 | 7.9203 | 10.6853 | 10.7964 | 9.3826 | 5.7291 | 1.8816 | 0.347 | 0.11029 | 0.08915
0.71 | 0.01815 | 0.04585 | 0.12898 | 0.76818 | 3.4163 | 8.1287 | 10.825 | 10.5726 | 9.1867 | 5.3655 | 1.6862 | 0.31825 | 0.10812 | 0.08915
0.72 | 0.01815 | 0.04678 | 0.13921 | 0.87448 | 3.7432 | 8.3356 | 10.964 | 10.3902 | 8.9515 | 4.9954 | 1.5088 | 0.29158 | 0.10624 | 0.08915
0.73 | 0.01815 | 0.04778 | 0.15366 | 0.98596 | 4.0815 | 8.5468 | 11.0989 | 10.2386 | 8.6713 | 4.619 | 1.3514 | 0.26637 | 0.10435 | 0.08915
0.74 | 0.01815 | 0.04886 | 0.17227 | 1.1047 | 4.4284 | 8.7681 | 11.2235 | 10.1047 | 8.3428 | 4.2376 | 1.215 | 0.24301 | 0.1023 | 0.08915
0.75 | 0.01816 | 0.05001 | 0.19466 | 1.2335 | 4.7818 | 9.0097 | 11.3298 | 9.9721 | 7.9649 | 3.8513 | 1.0995 | 0.22196 | 0.10007 | 0.08915
0.76 | 0.01818 | 0.05123 | 0.21965 | 1.3762 | 5.1393 | 9.2719 | 11.4094 | 9.8232 | 7.5423 | 3.4644 | 1.0029 | 0.20348 | 0.09777 | 0.08915
0.77 | 0.0182 | 0.05254 | 0.24499 | 1.535 | 5.4988 | 9.5444 | 11.4528 | 9.6494 | 7.0823 | 3.0862 | 0.9204 | 0.1881 | 0.09553 | 0.08915
0.78 | 0.01823 | 0.05392 | 0.27028 | 1.7116 | 5.8587 | 9.8145 | 11.4544 | 9.4451 | 6.595 | 2.7249 | 0.8465 | 0.17607 | 0.09344 | 0.08915
0.79 | 0.01826 | 0.0554 | 0.29724 | 1.9075 | 6.2171 | 10.0669 | 11.4087 | 9.2026 | 6.0968 | 2.3894 | 0.77545 | 0.16661 | 0.09134 | 0.08915
0.8 | 0.0183 | 0.05699 | 0.32836 | 2.125 | 6.5713 | 10.2789 | 11.3064 | 8.9095 | 5.6039 | 2.0916 | 0.70465 | 0.15898 | 0.08906 | 0.08915
0.81 | 0.01835 | 0.05885 | 0.36648 | 2.3674 | 6.9177 | 10.4319 | 11.1388 | 8.5476 | 5.123 | 1.8401 | 0.63514 | 0.15292 | 0.08656 | 0.08915
0.82 | 0.01841 | 0.06107 | 0.41538 | 2.6334 | 7.2509 | 10.5178 | 10.8965 | 8.1138 | 4.659 | 1.6346 | 0.5696 | 0.14836 | 0.08392 | 0.08915
0.83 | 0.01847 | 0.0638 | 0.47764 | 2.9184 | 7.5648 | 10.538 | 10.5787 | 7.618 | 4.2162 | 1.4542 | 0.5071 | 0.14524 | 0.0813
0.84 | 0.01856 | 0.0672 | 0.55472 | 3.2177 | 7.8518 | 10.4948 | 10.1884 | 7.074 | 3.7969 | 1.2924 | 0.44592 | 0.14345 | 0.079
0.85 | 0.01865 | 0.07137 | 0.6479 | 3.5275 | 8.1034 | 10.3867 | 9.7275 | 6.5009 | 3.4022 | 1.1479 | 0.38762 | 0.14276 | 0.07711
0.86 | 0.01876 | 0.07648 | 0.75742 | 3.8446 | 8.3144 | 10.2096 | 9.2033 | 5.9214 | 3.0353 | 1.0194 | 0.337 | 0.14286 | 0.07563
0.87 | 0.01888 | 0.08285 | 0.88311 | 4.1654 | 8.4791 | 9.9613 | 8.6275 | 5.3494 | 2.6999 | 0.90562 | 0.29786 | 0.1432 | 0.07455
0.88 | 0.01902 | 0.09085 | 1.024 | 4.4847 | 8.5919 | 9.6447 | 8.0109 | 4.7934 | 2.3978 | 0.80524 | 0.26949 | 0.14315 | 0.07388
0.89 | 0.01918 | 0.10096 | 1.1788 | 4.7962 | 8.6451 | 9.2647 | 7.366 | 4.2625 | 2.1351 | 0.71699 | 0.24967 | 0.14245 | 0.07362
0.9 | 0.01936 | 0.11379 | 1.3461 | 5.0908 | 8.6287 | 8.8255 | 6.7089 | 3.7677 | 1.8974 | 0.63955 | 0.23597 | 0.14107 | 0.07377
0.91 | 0.01955 | 0.13 | 1.5238 | 5.3572 | 8.5371 | 8.3322 | 6.053 | 3.3181 | 1.6801 | 0.57165 | 0.22614 | 0.13904 | 0.07432
0.92 | 0.01977 | 0.15017 | 1.7095 | 5.59 | 8.3635 | 7.7924 | 5.4102 | 2.9165 | 1.4823 | 0.51198 | 0.21841 | 0.13644 | 0.07518
0.93 | 0.02001 | 0.17482 | 1.9003 | 5.7862 | 8.1088 | 7.2147 | 4.7902 | 2.5633 | 1.3032 | 0.45925 | 0.21196 | 0.13341 | 0.07606
0.94 | 0.02028 | 0.20459 | 2.0925 | 5.9409 | 7.784 | 6.6105 | 4.2033 | 2.2604 | 1.142 | 0.41216 | 0.20636 | 0.13008 | 0.07639
0.95 | 0.02056 | 0.24069 | 2.2824 | 6.0431 | 7.4025 | 5.9954 | 3.6601 | 2.0155 | 0.99784 | 0.37138 | 0.20112 | 0.1266 | 0.07626
0.96 | 0.02088 | 0.28419 | 2.4669 | 6.0753 | 6.9743 | 5.3863 | 3.1696 | 1.8472 | 0.87002 | 0.34214 | 0.19582 | 0.12309 | 0.07621
0.97 | 0.0213 | 0.33547 | 2.6422 | 6.0336 | 6.5082 | 4.7974 | 2.7399 | 1.6916 | 0.75771 | 0.32021 | 0.19016 | 0.11971 | 0.07652
0.98 | 0.02217 | 0.39399 | 2.805 | 5.9249 | 6.0125 | 4.2367 | 2.3737 | 1.5328 | 0.66011 | 0.30338 | 0.1841 | 0.11657 | 0.07665
0.99 | 0.02353 | 0.45887 | 2.9511 | 5.7566 | 5.4959 | 3.7109 | 2.0722 | 1.3736 | 0.57642 | 0.29025 | 0.17775 | 0.11369 | 0.07599
1 | 0.02545 | 0.52916 | 3.0754 | 5.5346 | 4.9688 | 3.2274 | 1.8291 | 1.2169 | 0.50585 | 0.27961 | 0.17116 | 0.11105 | 0.07429
1.01 | 0.02798 | 0.60396 | 3.1752 | 5.2627 | 4.4429 | 2.7918 | 1.6354 | 1.0655 | 0.44759 | 0.27047 | 0.16448 | 0.10867 | 0.0719
1.02 | 0.03115 | 0.6823 | 3.2479 | 4.9457 | 3.9342 | 2.4064 | 1.4822 | 0.92215 | 0.40084 | 0.26244 | 0.15791 | 0.10655 | 0.06959
1.03 | 0.03503 | 0.76296 | 3.2922 | 4.5909 | 3.4545 | 2.0712 | 1.3604 | 0.78975 | 0.36556 | 0.25536 | 0.15155 | 0.10472 | 0.06802
1.04 | 0.03971 | 0.84455 | 3.3069 | 4.2084 | 3.0101 | 1.7869 | 1.2613 | 0.67111 | 0.34261 | 0.24906 | 0.14555 | 0.10312 | 0.06701
1.05 | 0.04532 | 0.92544 | 3.2904 | 3.8131 | 2.605 | 1.5579 | 1.1756 | 0.56905 | 0.32681 | 0.24313 | 0.14012 | 0.10174 | 0.06611
1.06 | 0.05202 | 1.004 | 3.243 | 3.4249 | 2.2407 | 1.3896 | 1.0945 | 0.48641 | 0.31544 | 0.2369 | 0.13534 | 0.10053 | 0.06514
1.07 | 0.05993 | 1.0789 | 3.166 | 3.0537 | 1.9182 | 1.2816 | 1.009 | 0.42567 | 0.30643 | 0.22995 | 0.13108 | 0.09951 | 0.06416
1.08 | 0.06908 | 1.1488 | 3.061 | 2.7018 | 1.6377 | 1.1825 | 0.91 | 0.38604 | 0.2985 | 0.22224 | 0.12722 | 0.09867 | 0.06341
1.09 | 0.07955 | 1.212 | 2.9303 | 2.371 | 1.4014 | 1.0804 | 0.78862 | 0.36012 | 0.29139 | 0.21389 | 0.12362 | 0.09801 | 0.06304
1.1 | 0.09148 | 1.2656 | 2.7758 | 2.0639 | 1.2146 | 0.97722 | 0.6512 | 0.34298 | 0.28509 | 0.20521 | 0.1201 | 0.09747 | 0.06315
1.11 | 0.10495 | 1.307 | 2.5996 | 1.7836 | 1.0791 | 0.87477 | 0.54753 | 0.33048 | 0.27953 | 0.1966 | 0.11662 | 0.09699 | 0.06384
1.12 | 0.11979 | 1.3347 | 2.4044 | 1.5308 | 0.98964 | 0.775 | 0.47423 | 0.32053 | 0.27434 | 0.18835 | 0.11327 | 0.09644 | 0.06514
1.13 | 0.13571 | 1.3488 | 2.1942 | 1.3057 | 0.91056 | 0.67981 | 0.42245 | 0.31244 | 0.269 | 0.18057 | 0.11012 | 0.09565 | 0.0668
1.14 | 0.15234 | 1.3493 | 1.976 | 1.1087 | 0.8331 | 0.59113 | 0.38479 | 0.30573 | 0.26293 | 0.17331 | 0.10719 | 0.09453 | 0.06863
1.15 | 0.16928 | 1.3348 | 1.758 | 0.94132 | 0.75784 | 0.51085 | 0.35608 | 0.29959 | 0.25569 | 0.16657 | 0.10444 | 0.09312 | 0.07043
1.16 | 0.18614 | 1.3044 | 1.5453 | 0.8055 | 0.68535 | 0.4409 | 0.33329 | 0.2928 | 0.24724 | 0.16022 | 0.10167 | 0.09157 | 0.07209
1.17 | 0.20265 | 1.2586 | 1.3423 | 0.70103 | 0.61621 | 0.38318 | 0.31455 | 0.28476 | 0.23782 | 0.15412 | 0.09863 | 0.09012 | 0.07365
1.18 | 0.21844 | 1.1994 | 1.1519 | 0.6253 | 0.551 | 0.3396 | 0.29892 | 0.27548 | 0.22776 | 0.1482 | 0.09529 | 0.08901 | 0.07519
1.19 | 0.23306 | 1.1292 | 0.97618 | 0.56063 | 0.4903 | 0.31023 | 0.28583 | 0.2651 | 0.21743 | 0.14247 | 0.09176 | 0.08856 | 0.07661
1.2 | 0.24584 | 1.0509 | 0.81713 | 0.50219 | 0.43469 | 0.28901 | 0.27472 | 0.25386 | 0.20716 | 0.13695 | 0.08822 | 0.08895 | 0.07777
1.21 | 0.25625 | 0.96688 | 0.67632 | 0.44963 | 0.38473 | 0.27281 | 0.26512 | 0.24206 | 0.19717 | 0.13173 | 0.08498 | 0.09024 | 0.07866
1.22 | 0.26405 | 0.87891 | 0.55552 | 0.40259 | 0.34102 | 0.25982 | 0.25655 | 0.22998 | 0.18759 | 0.12685 | 0.08229 | 0.09024 | 0.07866
1.23 | 0.26922 | 0.78838 | 0.45488 | 0.36073 | 0.30412 | 0.24918 | 0.24876 | 0.21792 | 0.1785 | 0.12231 | 0.08021 | 0.09024 | 0.07866
1.24 | 0.27166 | 0.69707 | 0.37279 | 0.32371 | 0.27462 | 0.24028 | 0.24157 | 0.20625 | 0.16999 | 0.11805 | 0.07864 | 0.09024 | 0.07866
1.25 | 0.27093 | 0.60763 | 0.30714 | 0.29116 | 0.25207 | 0.23227 | 0.23473 | 0.19549 | 0.16211 | 0.11398 | 0.07741 | 0.09024 | 0.07866
1.26 | 0.26657 | 0.52278 | 0.25623 | 0.26275 | 0.2329 | 0.22451 | 0.22805 | 0.18637 | 0.15489 | 0.11 | 0.0763 | 0.09024 | 0.07866
1.27 | 0.25845 | 0.44442 | 0.21859 | 0.23813 | 0.21629 | 0.21678 | 0.22134 | 0.17914 | 0.14836 | 0.10609 | 0.07503 | 0.09024 | 0.07866
1.28 | 0.24694 | 0.37303 | 0.19259 | 0.21694 | 0.2017 | 0.20916 | 0.21451 | 0.17364 | 0.14255 | 0.10237 | 0.07349 | 0.09024 | 0.07866
1.29 | 0.23265 | 0.30878 | 0.17576 | 0.19885 | 0.18873 | 0.20179 | 0.2076 | 0.16961 | 0.13755 | 0.09899 | 0.07168 | 0.09024 | 0.07866
1.3 | 0.21618 | 0.25216 | 0.16505 | 0.18349 | 0.17711 | 0.19495 | 0.20071 | 0.1667 | 0.13343 | 0.0961 | 0.06968 | 0.09024 | 0.07866
1.31 | 0.19821 | 0.20363 | 0.15725 | 0.17053 | 0.16667 | 0.1886 | 0.19382 | 0.16439 | 0.13021 | 0.0939 | 0.06761 | 0.09024 | 0.07866
1.32 | 0.1794 | 0.1632 | 0.14976 | 0.15962 | 0.15731 | 0.1824 | 0.18684 | 0.16234 | 0.12796 | 0.09242 | 0.06562 |  | 0.07866
1.33 | 0.16024 | 0.13035 | 0.14125 | 0.1504 | 0.14899 | 0.17622 | 0.17976 | 0.16044 | 0.12664 | 0.09158 | 0.06388
1.34 | 0.14118 | 0.10431 | 0.13187 | 0.14253 | 0.14178 | 0.16998 | 0.17267 | 0.15868 | 0.12604 | 0.09125 | 0.06251
1.35 | 0.12283 | 0.08425 | 0.12261 | 0.13567 | 0.13573 | 0.16354 | 0.16566 | 0.15701 | 0.12588 | 0.09121 | 0.06154
1.36 | 0.10571 | 0.06924 | 0.11396 | 0.12945 | 0.13075 | 0.157 | 0.15896 | 0.15541 | 0.12594 | 0.09109 | 0.06088
1.37 | 0.09011 | 0.05844 | 0.10602 | 0.12354 | 0.12668 | 0.15064 | 0.15282 | 0.1538 | 0.12594 | 0.09062 | 0.06036
1.38 | 0.07604 | 0.05132 | 0.0988 | 0.11759 | 0.1234 | 0.14464 | 0.14731 | 0.1521 | 0.12554 | 0.08974 | 0.05992
1.39 | 0.0635 | 0.04742 | 0.09234 | 0.11124 | 0.12089 | 0.1391 | 0.1424 | 0.1502 | 0.12427 | 0.08848 | 0.05957
1.4 | 0.05261 | 0.04431 | 0.0867 | 0.10453 | 0.11914 | 0.13421 | 0.13806 | 0.14789 | 0.12179 | 0.08694 | 0.05926
1.41 | 0.04341 | 0.04135 | 0.08177 | 0.09863 | 0.11804 | 0.12994 | 0.13424 | 0.145 | 0.11823 | 0.08527 | 0.05899
1.42 | 0.03583 | 0.03854 | 0.07735 | 0.09357 | 0.11739 | 0.12608 | 0.13082 | 0.14167 | 0.11401 | 0.08359 | 0.05885
1.43 | 0.02968 | 0.03588 | 0.07332 | 0.08922 | 0.11689 | 0.12259 | 0.12775 | 0.13816 | 0.10956 | 0.0819 | 0.05882
1.44 | 0.0248 | 0.03336 | 0.06966 | 0.08549 | 0.11606 | 0.11954 | 0.12505 | 0.13469 | 0.10537 | 0.08015 | 0.05888
1.45 | 0.02103 | 0.03098 | 0.06637 | 0.08232 | 0.11441 | 0.11698 | 0.12275 | 0.13132 | 0.10175 | 0.07826 | 0.05901
1.46 | 0.01825 | 0.02874 | 0.06344 | 0.07969 | 0.11245 | 0.11498 | 0.12086 | 0.12765 | 0.09864 | 0.07615 | 0.05911
1.47 | 0.01636 | 0.02663 | 0.06088 | 0.07771 | 0.11036 | 0.11498 | 0.11932 | 0.12331 | 0.09599 | 0.07394 | 0.05905
1.48 | 0.0153 | 0.02465 | 0.05866 | 0.0759 | 0.10817 | 0.11498 | 0.11801 | 0.11842 | 0.09369 | 0.0718 | 0.05875
1.49 | 0.0153 | 0.0228 | 0.05668 | 0.07412 | 0.10591 | 0.11498 | 0.11672 | 0.11345 | 0.09153 | 0.06988 | 0.05823
1.5 | 0.0153 | 0.02107 | 0.05479 | 0.07238 | 0.10361 | 0.11498 | 0.11513 | 0.10893 | 0.08932 | 0.06832 | 0.05749
1.51 | 0.0153 | 0.01946 | 0.05295 | 0.07067 | 0.1013 | 0.11498 | 0.11306 | 0.1054 | 0.08701 | 0.0671 | 0.05661
1.52 | 0.0153 | 0.01797 | 0.05117 | 0.069 | 0.099 | 0.11498 | 0.11049 | 0.10303 | 0.08455 | 0.06604 | 0.05575
1.53 | 0.0153 | 0.0166 | 0.04949 | 0.06737 | 0.09676 | 0.11498 | 0.10753 | 0.1019 | 0.082 | 0.06504 | 0.05494
1.54 | 0.0153 | 0.01533 | 0.04796 | 0.06577 | 0.09461 | 0.11498 | 0.1044 | 0.1021 | 0.07944 | 0.06409 | 0.05412
1.55 | 0.0153 | 0.01417 | 0.04661 | 0.0642 | 0.09256 | 0.11498 | 0.10134 | 0.1021 | 0.07703 | 0.06318 | 0.05317
1.56 | 0.0153 | 0.01311 | 0.04541 | 0.06267 | 0.09066 | 0.11498 | 0.09856 | 0.1021 | 0.07488 | 0.06234 | 0.05193
1.57 | 0.0153 | 0.01215 | 0.04426 | 0.06117 | 0.08893 | 0.11498 | 0.09633 | 0.1021 | 0.07317 | 0.06166 | 0.05036
1.58 | 0.0153 | 0.01128 | 0.04311 | 0.0597 | 0.0874 | 0.11498 | 0.09475 | 0.1021 | 0.07203 | 0.06113 | 0.04861
1.59 | 0.0153 | 0.01051 | 0.04194 | 0.05826 | 0.0861 | 0.11498 | 0.09475 | 0.1021 | 0.07151 | 0.06075 | 0.04691
1.6 | 0.0153 | 0.00983 | 0.04072 | 0.05686 | 0.08507 | 0.11498 | 0.09475 | 0.1021 | 0.07161 | 0.06048 | 0.04549
1.61 | 0.0153 | 0.00924 | 0.03949 | 0.05548 | 0.08434 | 0.11498 | 0.09475 | 0.1021 | 0.07224 | 0.0603 | 0.04454
1.62 | 0.0153 | 0.00873 | 0.0383 | 0.05414 | 0.08393 | 0.11498 | 0.09475 | 0.1021 | 0.07318 | 0.06018 | 0.04412
1.63 | 0.0153 | 0.00829 | 0.03714 | 0.05282 | 0.08387 | 0.11498 | 0.09475 | 0.1021 | 0.07425 | 0.06011 | 0.04418
1.64 | 0.0153 | 0.00794 | 0.03591 | 0.05153 | 0.08387 | 0.11498 | 0.09475 | 0.1021 | 0.0753 | 0.06009 | 0.04464
1.65 | 0.0153 | 0.00765 | 0.03448 | 0.05028 | 0.08387 | 0.11498 | 0.09475 | 0.1021 | 0.07615 | 0.06007 | 0.04541
1.66 | 0.0153 | 0.00743 | 0.03299 | 0.04905 | 0.08387 | 0.11498 | 0.09475 | 0.1021 | 0.07678 | 0.05995 | 0.04641
1.67 | 0.0153 | 0.00743 | 0.03153 | 0.04784 | 0.08387 | 0.11498 | 0.09475 | 0.1021 | 0.07726 | 0.05972 | 0.04751
1.68 | 0.0153 | 0.00743 | 0.03013 | 0.04667 | 0.08387 | 0.11498 | 0.09475 | 0.1021 | 0.07768 | 0.05944 | 0.04868
1.69 | 0.0153 | 0.00743 | 0.02877 | 0.04552 | 0.08387 | 0.11498 | 0.09475 | 0.1021 | 0.07808 | 0.05918 | 0.04987
1.7 | 0.0153 | 0.00743 | 0.02747 | 0.04439 | 0.08387 | 0.11498 | 0.09475 | 0.1021 | 0.07808 | 0.05918 | 0.04987
1.71 | 0.0153 | 0.00743 | 0.02622 | 0.0433 | 0.08387 | 0.11498 | 0.09475 | 0.1021 | 0.07808 | 0.05918 | 0.04987
1.72 | 0.0153 | 0.00743 | 0.02501 | 0.04222 | 0.08387 | 0.11498 | 0.09475 | 0.1021 | 0.07808 | 0.05918 | 0.04987
1.73 | 0.0153 | 0.00743 | 0.02385 | 0.04117 | 0.08387 | 0.11498 | 0.09475 | 0.1021 | 0.07808 | 0.05918 | 0.04987
1.74 | 0.0153 | 0.00743 | 0.02274 | 0.04015 | 0.08387 | 0.11498 | 0.09475 | 0.1021 | 0.07808 | 0.05918 | 0.04987
1.75 | 0.0153 | 0.00743 | 0.02168 | 0.03914 | 0.08387 | 0.11498 | 0.09475 | 0.1021 | 0.07808 | 0.05918 | 0.04987
1.76 | 0.0153 | 0.00743 | 0.02066 | 0.03816 | 0.08387 | 0.11498 | 0.09475 | 0.1021 | 0.07808 | 0.05918 | 0.04987
1.77 | 0.0153 | 0.00743 | 0.01969 | 0.0372 | 0.08387 | 0.11498 | 0.09475 | 0.1021 | 0.07808 | 0.05918 | 0.04987
1.78 | 0.0153 | 0.00743 | 0.01876 | 0.03627 | 0.08387 | 0.11498 | 0.09475 | 0.1021 | 0.07808 | 0.05918 | 0.04987
1.79 | 0.0153 | 0.00743 | 0.01788 | 0.03535 | 0.08387 | 0.11498 | 0.09475 | 0.1021 | 0.07808 | 0.05918 | 0.04987
1.8 | 0.0153 | 0.00743 | 0.01704 | 0.03445 | 0.08387 | 0.11498 | 0.09475 | 0.1021 | 0.07808 | 0.05918 | 0.04987
1.81 | 0.0153 | 0.00743 | 0.01624 | 0.03358 | 0.08387 | 0.11498 | 0.09475 | 0.1021 | 0.07808 | 0.05918 | 0.04987
1.82 | 0.0153 | 0.00743 | 0.01548 | 0.03272 | 0.08387 | 0.11498 | 0.09475 | 0.1021 | 0.07808 | 0.05918 | 0.04987
1.83 | 0.0153 | 0.00743 | 0.01477 | 0.03188 | 0.08387 | 0.11498 | 0.09475 | 0.1021 | 0.07808 | 0.05918 | 0.04987
1.84 | 0.0153 | 0.00743 | 0.01409 | 0.03106 | 0.08387 | 0.11498 | 0.09475 | 0.1021 |  | 0.05918 | 0.04987
1.85 | 0.0153 | 0.00743 | 0.01345 | 0.03026 | 0.08387 | 0.11498 | 0.09475 |  |  | 0.05918
1.86 | 0.0153 | 0.00743 | 0.01286 | 0.02948 | 0.08387
1.87 | 0.0153 | 0.00743 | 0.0123 | 0.02871
1.88 | 0.0153 | 0.00743 | 0.01177 | 0.02796
1.89 | 0.0153 | 0.00743 | 0.01129 | 0.02722
1.9 | 0.0153 | 0.00743 | 0.01083 | 0.0265
1.91 | 0.0153 | 0.00743 | 0.01042 | 0.02579
1.92 | 0.0153 | 0.00743 | 0.01004 | 0.0251
1.93 | 0.0153 | 0.00743 | 0.00969 | 0.02442
1.94 | 0.0153 | 0.00743 | 0.00937 | 0.02376
1.95 | 0.0153 | 0.00743 | 0.00909 | 0.0231
1.96 | 0.0153 | 0.00743 | 0.00884 | 0.02246
1.97 | 0.0153 | 0.00743 | 0.00861 | 0.02183
1.98 | 0.0153 | 0.00743 | 0.00842 | 0.02121
1.99 | 0.0153 | 0.00743 | 0.00826 | 0.0206
2 | 0.0153 | 0.00743 | 0.00812 | 0.02
2.01 | 0.0153 | 0.00743 | 0.00802 | 0.0194
2.02 | 0.0153 | 0.00743 | 0.00794 | 0.01882
2.03 | 0.0153 | 0.00743 | 0.00794 | 0.01825
2.04 | 0.0153 | 0.00743 | 0.00794 | 0.01768
2.05 | 0.0153 | 0.00743 | 0.00794 | 0.01712
2.06 | 0.0153 | 0.00743 | 0.00794 | 0.01657
2.07 | 0.0153 | 0.00743 | 0.00794 | 0.01602
2.08 | 0.0153 | 0.00743 | 0.00794 | 0.01547
2.09 | 0.0153 | 0.00743 | 0.00794 | 0.01494
2.1 | 0.0153 | 0.00743 | 0.00794 | 0.0144
2.11 | 0.0153 | 0.00743 | 0.00794 | 0.01387
2.12 | 0.0153 | 0.00743 | 0.00794 | 0.01335
2.13 | 0.0153 | 0.00743 | 0.00794 | 0.01282
2.14 | 0.0153 | 0.00743 | 0.00794 | 0.0123
2.15 | 0.0153 | 0.00743 | 0.00794 | 0.01178
2.16 | 0.0153 | 0.00743 | 0.00794 | 0.01126
2.17 | 0.0153 | 0.00743 | 0.00794 | 0.01074
2.18 | 0.0153 | 0.00743 | 0.00794 | 0.01022
2.19 | 0.0153 | 0.00743 | 0.00794 | 0.0097
2.2 | 0.0153 | 0.00743 | 0.00794 | 0.00918
2.21 | 0.0153 | 0.00743 | 0.00794 | 0.00866
2.22 | 0.0153 | 0.00743 | 0.00794 | 0.00819
2.23 | 0.0153 | 0.00743 | 0.00794 | 0.00794
2.24 | 0.0153 | 0.00743 | 0.00794 | 0.00771
2.25 | 0.0153 | 0.00743 | 0.00794 | 0.00752
2.26 | 0.0153 | 0.00743 | 0.00794 | 0.00742
2.27 | 0.0153 | 0.00743 | 0.00794 | 0.00741
2.28 | 0.0153 | 0.00743 | 0.00794 | 0.00741
2.29 | 0.0153 | 0.00743 | 0.00794 | 0.00741
2.3 | 0.0153 | 0.00743 | 0.00794 | 0.00741
2.31 | 0.0153 | 0.00743 | 0.00794 | 0.00741
2.32 | 0.0153 | 0.00743 | 0.00794 | 0.00741
2.33 | 0.0153 | 0.00743 | 0.00794 | 0.00741
2.34 | 0.0153 | 0.00743 | 0.00794 | 0.00741
2.35 | 0.0153 | 0.00743 | 0.00794 | 0.00741
2.36 | 0.0153 | 0.00743 | 0.00794 | 0.00741
2.37 | 0.0153 | 0.00743 | 0.00794 | 0.00741
2.38 | 0.0153 | 0.00743 | 0.00794 | 0.00741
2.39 | 0.0153 | 0.00743 | 0.00794 | 0.00741
2.4 | 0.0153 | 0.00743 | 0.00794 | 0.00741
2.41 | 0.0153 | 0.00743 | 0.00794 | 0.00741
2.42 | 0.0153 | 0.00743 | 0.00794 | 0.00741
2.43 | 0.0153 | 0.00743 | 0.00794 | 0.00741
2.44 | 0.0153 | 0.00743 | 0.00794 | 0.00741
2.45 | 0.0153 | 0.00743 | 0.00794 | 0.00741
2.46 | 0.0153 | 0.00743 | 0.00794 | 0.00741
2.47 | 0.0153 | 0.00743 | 0.00794 | 0.00741
2.48 | 0.0153 | 0.00743 | 0.00794 | 0.00741
2.49 | 0.0153 | 0.00743 | 0.00794 | 0.00741
2.5 | 0.0153 | 0.00743 | 0.00794 | 0.00741
2.51 | 0.0153 | 0.00743 | 0.00794 | 0.00741
2.52 | 0.0153 | 0.00743 | 0.00794 | 0.00741
2.53 | 0.0153 | 0.00743 | 0.00794 | 0.00741
2.54 | 0.0153 | 0.00743 | 0.00794 | 0.00741
2.55 | 0.0153 | 0.00743 | 0.00794 | 0.00741
2.56 | 0.0153 | 0.00743 | 0.00794 | 0.00741
2.57 | 0.0153 | 0.00743 | 0.00794 | 0.00741
2.58 | 0.0153 | 0.00743 | 0.00794 | 0.00741
2.59 | 0.0153 | 0.00743 | 0.00794 | 0.00741
2.6 | 0.0153 | 0.00743 | 0.00794 | 0.00741
2.61 | 0.0153 | 0.00743 | 0.00794 | 0.00741
2.62 | 0.0153 | 0.00743 | 0.00794 | 0.00741
2.63 | 0.0153 | 0.00743 | 0.00794 | 0.00741
2.64 | 0.0153 | 0.00743 |  | 0.00741
2.65 |  |  |  | 0.00741
2.66 | 0.00228 | 0.0049 | 0 | 0 | 0.00792 | 0.0109 | 0.00684 | 0.00515 | 0.00525
2.67 |  | 0.0049 | 0 | 0 | 0.00792 | 0.0109 | 0.00684 | 0.00515 | 0.00525
2.68 |  |  | 0 |  | 0.00792 | 0.0109 | 0.00684 | 0.00515
2.69 | [5 empty] | 0.0109 | 0.00684 | 0.00515

## 1.01MPa
Steady 1.01 MPa C2H6/air flame: 0.00052 g/s C2H6; 0.12 g/s Air
Spectral soot emission diagnostic measurements of soot volume fraction (ppm)
Radius | Height (mm)
| 1 | 1.5 | 2 | 2.5 | 3 | 3.5 | 4 | 4.5 | 5 | 5.5 | 6 | 6.5 | 7 | 7.5 | 8 | 8.5 | 9
0 | 0 | 0.123 | 0.3118 | 0.65929 | 0.61706 | 2.0825 | 7.7943 | 22.8606 | 30.2823 | 32.0085 | 32.6638 | 33.0554 | 30.3396 | 28.1202 | 23.2943 | 12.9839 | 0.9744
0.01 | 0 | 0.123 | 0.3118 | 0.65929 | 0.61706 | 2.0691 | 7.7755 | 22.65 | 30.1538 | 31.9973 | 32.6673 | 33.0428 | 30.3399 | 28.0775 | 23.2059 | 12.8628 | 0.96535
0.02 | 0 | 0.123 | 0.3118 | 0.65089 | 0.61706 | 2.0564 | 7.766 | 22.5498 | 30.0834 | 32.0137 | 32.7049 | 33.0063 | 30.3673 | 27.9936 | 23.0406 | 12.6783 | 0.95031
0.03 | 0 | 0.123 | 0.3118 | 0.65001 | 0.61706 | 2.0389 | 7.7592 | 22.5147 | 30.0402 | 32.0579 | 32.7856 | 32.9412 | 30.4167 | 27.8736 | 22.801 | 12.4311 | 0.92812
0.04 | 0 | 0.123 | 0.3118 | 0.6513 | 0.61706 | 2.0125 | 7.7537 | 22.5029 | 30.0005 | 32.1199 | 32.9029 | 32.8752 | 30.4646 | 27.7327 | 22.5045 | 12.1275 | 0.89848
0.05 | 0 | 0.123 | 0.3118 | 0.65273 | 0.61706 | 1.9813 | 7.7579 | 22.5075 | 29.9617 | 32.1908 | 33.0391 | 32.8154 | 30.494 | 27.5848 | 22.169 | 11.7783 | 0.86166
0.06 | 0 | 0.13345 | 0.3118 | 0.65364 | 0.72267 | 1.951 | 7.7898 | 22.5297 | 29.9264 | 32.2639 | 33.1763 | 32.7606 | 30.4966 | 27.4339 | 21.8039 | 11.3875 | 0.81806
0.07 | 0 | 0.13943 | 0.3118 | 0.65421 | 0.82622 | 1.9271 | 7.8739 | 22.5718 | 29.8987 | 32.3324 | 33.2955 | 32.7102 | 30.4614 | 27.2856 | 21.4195 | 10.955 | 0.76704
0.08 | 0 | 0.14222 | 0.3118 | 0.65456 | 0.91408 | 1.917 | 8.0304 | 22.6377 | 29.8855 | 32.3891 | 33.3713 | 32.6631 | 30.3845 | 27.1368 | 21.0176 | 10.4817 | 0.70885
0.09 | 0 | 0.14297 | 0.3118 | 0.65454 | 0.97769 | 1.9258 | 8.274 | 22.731 | 29.8919 | 32.436 | 33.4 | 32.6185 | 30.2801 | 26.9736 | 20.5895 | 9.9674 | 0.64549
0.1 | 0 | 0.14273 | 0.32096 | 0.65368 | 1.0198 | 1.9509 | 8.6099 | 22.8513 | 29.9168 | 32.4763 | 33.3935 | 32.5755 | 30.161 | 26.7812 | 20.1257 | 9.4094 | 0.57935
0.11 | 0.00010148 | 0.14242 | 0.32909 | 0.6514 | 1.0459 | 1.987 | 9.0236 | 22.9979 | 29.9569 | 32.5114 | 33.3655 | 32.5332 | 30.0295 | 26.5498 | 19.6216 | 8.8127 | 0.51316
0.12 | 0.0003116 | 0.14232 | 0.3342 | 0.64768 | 1.0609 | 2.0268 | 9.488 | 23.1718 | 30.0095 | 32.5426 | 33.331 | 32.4906 | 29.8868 | 26.2671 | 19.0729 | 8.1878 | 0.45035
0.13 | 0.00062726 | 0.14237 | 0.33638 | 0.64347 | 1.0694 | 2.0587 | 9.9722 | 23.377 | 30.07 | 32.5707 | 33.3094 | 32.447 | 29.7305 | 25.929 | 18.4767 | 7.5462 | 0.3933
0.14 | 0.00105 | 0.14231 | 0.33635 | 0.64015 | 1.0753 | 2.0769 | 10.4413 | 23.6143 | 30.1365 | 32.592 | 33.3083 | 32.4013 | 29.5484 | 25.5408 | 17.8325 | 6.9006 | 0.34317
0.15 | 0.00156 | 0.14167 | 0.33473 | 0.63951 | 1.0804 | 2.0872 | 10.8745 | 23.8793 | 30.2119 | 32.6065 | 33.3224 | 32.3527 | 29.3316 | 25.1091 | 17.1391 | 6.2658 | 0.30029
0.16 | 0.00218 | 0.1398 | 0.33259 | 0.643 | 1.086 | 2.0998 | 11.2776 | 24.1664 | 30.3013 | 32.6172 | 33.3436 | 32.3003 | 29.0818 | 24.6361 | 16.396 | 5.6503 | 0.26372
0.17 | 0.00288 | 0.1366 | 0.33101 | 0.65095 | 1.0931 | 2.1272 | 11.6646 | 24.4687 | 30.4115 | 32.6271 | 33.3625 | 32.2431 | 28.805 | 24.1214 | 15.5991 | 5.0583 | 0.23226
0.18 | 0.00368 | 0.13256 | 0.33038 | 0.66258 | 1.1029 | 2.1871 | 12.0508 | 24.777 | 30.5548 | 32.6393 | 33.3661 | 32.1804 | 28.5041 | 23.5615 | 14.7487 | 4.4932 | 0.20461
0.19 | 0.00456 | 0.12827 | 0.33079 | 0.67661 | 1.1164 | 2.2916 | 12.4547 | 25.0868 | 30.7372 | 32.6602 | 33.344 | 32.1112 | 28.1748 | 22.9467 | 13.8506 | 3.9594 | 0.17929
0.2 | 0.00553 | 0.1245 | 0.33237 | 0.6912 | 1.1347 | 2.4412 | 12.8902 | 25.3992 | 30.9521 | 32.695 | 33.2987 | 32.0345 | 27.8116 | 22.2665 | 12.9131 | 3.4623 | 0.1554
0.21 | 0.00658 | 0.12223 | 0.33527 | 0.70483 | 1.1586 | 2.6322 | 13.3618 | 25.717 | 31.1885 | 32.7469 | 33.2378 | 31.9495 | 27.4106 | 21.5193 | 11.9488 | 3.0076 | 0.13334
0.22 | 0.0077 | 0.12202 | 0.33971 | 0.71713 | 1.1889 | 2.8611 | 13.8711 | 26.0439 | 31.4333 | 32.8196 | 33.1693 | 31.8554 | 26.9631 | 20.7032 | 10.9739 | 2.6005 | 0.11482
0.23 | 0.0089 | 0.12393 | 0.34596 | 0.72853 | 1.2266 | 3.1223 | 14.4189 | 26.3848 | 31.6668 | 32.9167 | 33.1018 | 31.7511 | 26.4653 | 19.8212 | 10.0037 | 2.2414 | 0.1009
0.24 | 0.01018 | 0.12797 | 0.35439 | 0.73968 | 1.2723 | 3.4103 | 15.007 | 26.7441 | 31.8761 | 33.0376 | 33.0432 | 31.6358 | 25.929 | 18.8828 | 9.0523 | 1.9294 | 0.09142
0.25 | 0.01152 | 0.13433 | 0.36582 | 0.75117 | 1.3255 | 3.7233 | 15.6341 | 27.1232 | 32.0671 | 33.1818 | 32.9989 | 31.5087 | 25.3659 | 17.8994 | 8.1335 | 1.6647 | 0.08588
0.26 | 0.01292 | 0.14302 | 0.38082 | 0.76299 | 1.3853 | 4.0605 | 16.2939 | 27.5223 | 32.2505 | 33.3503 | 32.9726 | 31.3687 | 24.7785 | 16.8846 | 7.2565 | 1.4457 | 0.08345
0.27 | 0.01439 | 0.15346 | 0.39862 | 0.7751 | 1.45 | 4.419 | 16.9772 | 27.9403 | 32.4361 | 33.5439 | 32.9682 | 31.2151 | 24.1646 | 15.8562 | 6.4303 | 1.2716 | 0.08243
0.28 | 0.01591 | 0.16484 | 0.41778 | 0.7886 | 1.5155 | 4.7908 | 17.6719 | 28.3734 | 32.63 | 33.7624 | 32.9905 | 31.0468 | 23.5203 | 14.8273 | 5.6621 | 1.1346 | 0.08102
0.29 | 0.01749 | 0.17622 | 0.4362 | 0.80518 | 1.5797 | 5.1774 | 18.3593 | 28.8182 | 32.8418 | 34.0131 | 33.0481 | 30.863 | 22.8392 | 13.8042 | 4.9578 | 1.0182 | 0.07892
0.3 | 0.01913 | 0.1861 | 0.45019 | 0.82694 | 1.6453 | 5.5881 | 19.0312 | 29.2798 | 33.0864 | 34.3072 | 33.1467 | 30.6629 | 22.1207 | 12.792 | 4.3226 | 0.90344 | 0.07673
0.31 | 0.02081 | 0.19268 | 0.45614 | 0.85723 | 1.7167 | 6.0347 | 19.7001 | 29.7672 | 33.3832 | 34.6586 | 33.2924 | 30.4455 | 21.3759 | 11.7975 | 3.7575 | 0.78282 | 0.0751
0.32 | 0.02254 | 0.19555 | 0.45402 | 0.89887 | 1.7989 | 6.5312 | 20.3872 | 30.2906 | 33.7567 | 35.0875 | 33.496 | 30.2098 | 20.6257 | 10.8293 | 3.262 | 0.66747 | 0.07449
0.33 | 0.02431 | 0.19546 | 0.44597 | 0.95142 | 1.897 | 7.0967 | 21.1154 | 30.8609 | 34.2432 | 35.6257 | 33.7802 | 29.9551 | 19.8881 | 9.8981 | 2.833 | 0.56028 | 0.07489
0.34 | 0.02613 | 0.19355 | 0.43455 | 1.0128 | 2.0168 | 7.7392 | 21.9128 | 31.4957 | 34.8727 | 36.3002 | 34.1628 | 29.6804 | 19.171 | 9.02 | 2.4653 | 0.4629 | 0.07489
0.35 | 0.02798 | 0.19134 | 0.42282 | 1.0797 | 2.1645 | 8.4604 | 22.801 | 32.2166 | 35.6588 | 37.1146 | 34.6379 | 29.3849 | 18.474 | 8.2099 | 2.1518 | 0.38486 | 0.07489
0.36 | 0.02986 | 0.19086 | 0.41365 | 1.1472 | 2.3474 | 9.2628 | 23.7909 | 33.0506 | 36.6166 | 38.0661 | 35.191 | 29.0675 | 17.7879 | 7.4683 | 1.8847 | 0.32799 | 0.07489
0.37 | 0.03178 | 0.1929 | 0.4084 | 1.2104 | 2.5747 | 10.1489 | 24.895 | 34.0368 | 37.7779 | 39.1637 | 35.812 | 28.7275 | 17.0974 | 6.7887 | 1.6604 | 0.28746 | 0.07489
0.38 | 0.03372 | 0.19697 | 0.40763 | 1.2685 | 2.8604 | 11.1208 | 26.1269 | 35.2403 | 39.217 | 40.4402 | 36.5023 | 28.3638 | 16.3876 | 6.1635 | 1.4745 | 0.25878 | 0.07489
0.39 | 0.03569 | 0.20211 | 0.41186 | 1.3213 | 3.2162 | 12.191 | 27.4953 | 36.703 | 40.9847 | 41.9141 | 37.2497 | 27.9757 | 15.6468 | 5.5843 | 1.3173 | 0.2386 | 0.07489
0.4 | 0.03768 | 0.20678 | 0.42197 | 1.3663 | 3.6458 | 13.3814 | 29.0121 | 38.4211 | 43.0469 | 43.5477 | 38.0156 | 27.5622 | 14.8697 | 5.0438 | 1.18 | 0.22394 | 0.07489
0.41 | 0.03969 | 0.20901 | 0.43794 | 1.401 | 4.1498 | 14.7199 | 30.701 | 40.3837 | 45.3415 | 45.2731 | 38.7434 | 27.1225 | 14.0599 | 4.5407 | 1.0536 | 0.21271 | 0.07489
0.42 | 0.04171 | 0.20834 | 0.45909 | 1.4273 | 4.7279 | 16.2457 | 32.6122 | 42.5999 | 47.8113 | 47.009 | 39.3549 | 26.6237 | 13.224 | 4.0785 | 0.93495 | 0.20349 | 0.07489
0.43 | 0.04375 | 0.20577 | 0.48548 | 1.4542 | 5.3751 | 18.0245 | 34.7962 | 45.1268 | 50.418 | 48.6556 | 39.7285 | 25.9369 | 12.3687 | 3.6594 | 0.82532 | 0.19564 | 0.07489
0.44 | 0.0458 | 0.20279 | 0.51741 | 1.4944 | 6.0968 | 20.1093 | 37.287 | 47.9784 | 53.1099 | 50.1081 | 39.7588 | 25.0268 | 11.5032 | 3.2819 | 0.72661 | 0.18893 | 0.07489
0.45 | 0.04785 | 0.20147 | 0.55493 | 1.5639 | 6.9219 | 22.5029 | 40.081 | 51.0611 | 55.7847 | 51.3064 | 39.4327 | 23.9015 | 10.6351 | 2.9442 | 0.64173 | 0.18323 | 0.07489
0.46 | 0.0499 | 0.20409 | 0.59866 | 1.6838 | 7.8933 | 25.1901 | 43.1175 | 54.2318 | 58.2985 | 52.1921 | 38.7683 | 22.589 | 9.7681 | 2.6458 | 0.57106 | 0.17843 | 0.07489
0.47 | 0.05195 | 0.21132 | 0.64969 | 1.8748 | 9.0678 | 28.1656 | 46.3229 | 57.3175 | 60.4506 | 52.6569 | 37.769 | 21.1242 | 8.9004 | 2.3822 | 0.5128 | 0.17435 | 0.07489
0.48 | 0.05401 | 0.22266 | 0.70835 | 2.1526 | 10.5349 | 31.4595 | 49.626 | 60.0936 | 61.9025 | 52.5068 | 36.4109 | 19.5523 | 8.0323 | 2.1476 | 0.46468 | 0.17079 | 0.07489
0.49 | 0.05605 | 0.23722 | 0.77431 | 2.533 | 12.3681 | 35.0617 | 52.9524 | 62.4226 | 62.4216 | 51.5926 | 34.6848 | 17.9257 | 7.1758 | 1.9401 | 0.42492 | 0.16757 | 0.07489
0.5 | 0.05808 | 0.25363 | 0.84581 | 3.0357 | 14.5746 | 38.8735 | 56.2081 | 64.2834 | 62.0681 | 49.9372 | 32.6211 | 16.2856 | 6.3468 | 1.7565 | 0.392 | 0.16448 | 0.07489
0.51 | 0.06011 | 0.27025 | 0.92001 | 3.691 | 17.1301 | 42.7602 | 59.2567 | 65.6478 | 60.9733 | 47.6463 | 30.2745 | 14.6708 | 5.5677 | 1.5923 | 0.36476 | 0.16146 | 0.07489
0.52 | 0.06211 | 0.28657 | 0.99831 | 4.5336 | 20.0067 | 46.5716 | 61.891 | 66.4121 | 59.2334 | 44.8449 | 27.7103 | 13.1237 | 4.8692 | 1.4499 | 0.3423 | 0.15855 | 0.07489
0.53 | 0.0641 | 0.30282 | 1.0873 | 5.5884 | 23.2001 | 50.128 | 63.9126 | 66.3392 | 56.8923 | 41.6824 | 25.0014 | 11.6682 | 4.276 | 1.3276 | 0.32382 | 0.15582 | 0.07489
0.54 | 0.06607 | 0.3193 | 1.1966 | 6.8764 | 26.6776 | 53.3007 | 65.165 | 65.2738 | 53.9718 | 38.3028 | 22.2319 | 10.3067 | 3.7574 | 1.2132 | 0.30838 | 0.15331 | 0.07489
0.55 | 0.06801 | 0.33617 | 1.3391 | 8.4283 | 30.3314 | 56.0451 | 65.5896 | 63.3011 | 50.528 | 34.7914 | 19.4758 | 9.0354 | 3.2996 | 1.0958 | 0.29509 | 0.151 | 0.07489
0.56 | 0.06992 | 0.35339 | 1.5341 | 10.2757 | 34.0247 | 58.3114 | 65.2465 | 60.5832 | 46.654 | 31.2204 | 16.8117 | 7.8583 | 2.8978 | 0.97255 | 0.28333 | 0.14881 | 0.07489
0.57 | 0.0718 | 0.37122 | 1.8012 | 12.4195 | 37.605 | 59.9821 | 64.168 | 57.2748 | 42.477 | 27.6756 | 14.3454 | 6.8072 | 2.5469 | 0.85329 | 0.27248 | 0.14652 | 0.07489
0.58 | 0.07365 | 0.39032 | 2.157 | 14.8104 | 40.8725 | 60.81 | 62.3501 | 53.5238 | 38.187 | 24.2377 | 12.2167 | 5.99 | 2.2418 | 0.74641 | 0.26215 | 0.14401 | 0.07489
0.59 | 0.07546 | 0.4113 | 2.6184 | 17.3772 | 43.6891 | 60.6599 | 59.7912 | 49.4393 | 33.9512 | 20.9759 | 10.5242 | 5.2779 | 1.9774 | 0.6563 | 0.25227 | 0.14127 | 0.07489
0.6 | 0.07723 | 0.43436 | 3.2076 | 20.0476 | 46.0393 | 59.6442 | 56.5362 | 45.0879 | 29.8459 | 17.9302 | 9.2987 | 4.6275 | 1.7489 | 0.58466 | 0.2429 | 0.13847 | 0.07489
0.61 | 0.07895 | 0.45921 | 3.9552 | 22.7289 | 47.9172 | 57.9293 | 52.7186 | 40.5508 | 25.9329 | 15.1422 | 8.2396 | 4.0363 | 1.551 | 0.5291 | 0.23406 | 0.13586 | 0.07489
0.62 | 0.08063 | 0.48723 | 4.8836 | 25.3292 | 49.2642 | 55.6446 | 48.5247 | 35.9545 | 22.2983 | 12.6981 | 7.2638 | 3.5022 | 1.3788 | 0.48607 | 0.22573 | 0.13382 | 0.07489
0.63 | 0.08226 | 0.52182 | 5.9942 | 27.7908 | 49.9153 | 52.8739 | 44.133 | 31.498 | 19.0459 | 10.7735 | 6.3692 | 3.0228 | 1.2273 | 0.45242 | 0.21785 | 0.13241 | 0.07489
0.64 | 0.08383 | 0.56757 | 7.2745 | 30.0536 | 49.7744 | 49.6739 | 39.6977 | 27.3303 | 16.2268 | 9.5554 | 5.5536 | 2.5959 | 1.0913 | 0.42574 | 0.21032 | 0.13152 | 0.07489
0.65 | 0.08535 | 0.63062 | 8.7109 | 32.0226 | 48.9322 | 46.1078 | 35.3216 | 23.4967 | 13.8324 | 8.5463 | 4.815 | 2.219 | 0.96589 | 0.40408 | 0.20294 | 0.13093 | 0.07489
0.66 | 0.08681 | 0.72025 | 10.2828 | 33.5861 | 47.5139 | 42.2605 | 31.0553 | 20.0192 | 11.8486 | 7.6029 | 4.1512 | 1.89 | 0.85343 | 0.38603 | 0.19566 | 0.13032 | 0.07489
0.67 | 0.08821 | 0.846 | 11.9459 | 34.6871 | 45.6112 | 38.2426 | 26.9672 | 16.9357 | 10.1515 | 6.7259 | 3.56 | 1.6065 | 0.77439 | 0.37021 | 0.18851 | 0.12936 | 0.07489
0.68 | 0.08954 | 1.016 | 13.6457 | 35.3578 | 43.2687 | 34.2104 | 23.135 | 14.2961 | 8.6918 | 5.9157 | 3.0395 | 1.3663 | 0.71476 | 0.35572 | 0.1815 | 0.12818 | 0.07489
0.69 | 0.0913 | 1.2391 | 15.3275 | 35.6252 | 40.5115 | 30.2858 | 19.6345 | 12.1233 | 7.448 | 5.1728 | 2.5874 | 1.1767 | 0.66688 | 0.34248 | 0.17455 | 0.12708 | 0.07489
0.7 | 0.09535 | 1.5282 | 16.9279 | 35.4565 | 37.4019 | 26.5054 | 16.5223 | 10.4091 | 6.3986 | 4.4979 | 2.2017 | 1.0643 | 0.62662 | 0.33061 | 0.16767 | 0.12708 | 0.07489
0.71 | 0.10164 | 1.9017 | 18.3735 | 34.8256 | 34.0348 | 22.8931 | 13.821 | 8.9687 | 5.5222 | 3.8914 | 1.8802 | 0.99492 | 0.59197 | 0.32013 | 0.16112 | 0.12708 | 0.07489
0.72 | 0.10975 | 2.3704 | 19.6337 | 33.7612 | 30.5334 | 19.5004 | 11.5555 | 7.7375 | 4.7974 | 3.3539 | 1.6209 | 0.95009 | 0.56161 | 0.31108 | 0.15527 | 0.12708 | 0.07489
0.73 | 0.11928 | 2.9329 | 20.7137 | 32.3317 | 27.0779 | 16.4202 | 9.6108 | 6.6951 | 4.2026 | 2.8859 | 1.4252 | 0.91619 | 0.53462 | 0.3033 | 0.15038 | 0.12708 | 0.07489
0.74 | 0.12977 | 3.5789 | 21.6057 | 30.6098 | 23.8028 | 13.7152 | 7.9382 | 5.8212 | 3.7165 | 2.488 | 1.2978 | 0.88535 | 0.51069 | 0.29625 | 0.14662 | 0.12708 | 0.07489
0.75 | 0.14039 | 4.2955 | 22.2643 | 28.6567 | 20.7281 | 11.388 | 6.5171 | 5.0953 | 3.3175 | 2.1607 | 1.2086 | 0.85548 | 0.48971 | 0.28924 | 0.14396 | 0.12708 | 0.07489
0.76 | 0.15084 | 5.0699 | 22.6246 | 26.5389 | 17.852 | 9.4273 | 5.3268 | 4.4971 | 2.9842 | 1.9045 | 1.1439 | 0.82637 | 0.47155 | 0.28189 | 0.14215 | 0.12708 | 0.07489
0.77 | 0.16146 | 5.8815 | 22.683 | 24.3187 | 15.1926 | 7.8285 | 4.3466 | 4.0063 | 2.6952 | 1.72 | 1.0955 | 0.7979 | 0.45607 | 0.27381 | 0.14075 | 0.12708 | 0.07489
0.78 | 0.17318 | 6.7068 | 22.4836 | 22.0334 | 12.796 | 6.597 | 3.5559 | 3.6024 | 2.429 | 1.5981 | 1.056 | 0.76943 | 0.44309 | 0.2649 | 0.13938 | 0.12708 | 0.07489
0.79 | 0.18737 | 7.5227 | 22.0635 | 19.7269 | 10.6976 | 5.7525 | 2.934 | 3.2651 | 2.1641 | 1.5004 | 1.0204 | 0.74025 | 0.4322 | 0.25539 | 0.1379 | 0.12708 | 0.07489
0.8 | 0.20579 | 8.3035 | 21.4331 | 17.475 | 8.8953 | 5.3394 | 2.4602 | 2.9741 | 1.9053 | 1.4171 | 0.98713 | 0.71013 | 0.42295 | 0.24562 | 0.13627 | 0.12708 | 0.07489
0.81 | 0.23033 | 9.019 | 20.5914 | 15.3476 | 7.3778 | 5.007 | 2.1138 | 2.709 | 1.7254 | 1.3442 | 0.95585 | 0.67924 | 0.41492 | 0.23596 | 0.1345 | 0.12708 | 0.07489
0.82 | 0.26297 | 9.6605 | 19.5568 | 13.3761 | 6.1391 | 4.6619 | 1.8742 | 2.4493 | 1.5915 | 1.2787 | 0.9261 | 0.64805 | 0.40755 | 0.22686 | 0.13262 | 0.12708 | 0.07489
0.83 | 0.30495 | 10.232 | 18.3633 | 11.5619 | 5.0886 | 4.3087 | 1.7208 | 2.1749 | 1.4844 | 1.2168 | 0.8968 | 0.61743 | 0.40016 | 0.21859 | 0.13065 | 0.12708 | 0.07489
0.84 | 0.35729 | 10.7289 | 17.0523 | 9.904 | 4.1925 | 3.9522 | 1.6327 | 1.8964 | 1.3933 | 1.1562 | 0.86615 | 0.58813 | 0.39193 | 0.21127 | 0.12855 | 0.12708 | 0.07489
0.85 | 0.42139 | 11.1282 | 15.6738 | 8.4109 | 3.4387 | 3.5967 | 1.5894 | 1.7062 | 1.3146 | 1.0967 | 0.83339 | 0.5605 | 0.38232 | 0.20494 | 0.12629 | 0.12708 | 0.07489
0.86 | 0.49909 | 11.3963 | 14.2809 | 7.0929 | 2.815 | 3.2469 | 1.5702 | 1.5672 | 1.2466 | 1.0387 | 0.79874 | 0.53477 | 0.37137 | 0.19961 | 0.12397 | 0.12708 | 0.07489
0.87 | 0.5928 | 11.5331 | 12.8998 | 5.9537 | 2.3093 | 2.9074 | 1.5545 | 1.4607 | 1.188 | 0.98314 | 0.76276 | 0.51118 | 0.35941 | 0.19517 | 0.12182 | 0.12708 | 0.07489
0.88 | 0.7044 | 11.5606 | 11.5375 | 4.9901 | 1.9093 | 2.5827 | 1.5215 | 1.3741 | 1.1368 | 0.93121 | 0.7265 | 0.48993 | 0.3469 | 0.19156 | 0.11997 | 0.12708 | 0.07489
0.89 | 0.83552 | 11.4949 | 10.2052 | 4.1991 | 1.6029 | 2.2775 | 1.4506 | 1.3001 | 1.0912 | 0.88407 | 0.69116 | 0.47075 | 0.3346 | 0.18877 | 0.11841 | 0.12708
0.9 | 0.98859 | 11.3388 | 8.9279 | 3.578 | 1.3779 | 1.9963 | 1.3443 | 1.2362 | 1.0505 | 0.84207 | 0.65739 | 0.45338 | 0.32301 | 0.18679 | 0.11707
0.91 | 1.1627 | 11.089 | 7.7434 | 3.1217 | 1.2221 | 1.7437 | 1.27 | 1.1808 | 1.0139 | 0.80526 | 0.6256 | 0.4377 | 0.31223 | 0.1856 | 0.11579
0.92 | 1.3541 | 10.7518 | 6.6715 | 2.7368 | 1.1233 | 1.5243 | 1.2152 | 1.1325 | 0.98081 | 0.77382 | 0.59617 | 0.42366 | 0.3022 | 0.18507 | 0.1143
0.93 | 1.5568 | 10.3388 | 5.7117 | 2.3962 | 1.0694 | 1.3427 | 1.1714 | 1.0892 | 0.95013 | 0.74805 | 0.56957 | 0.41125 | 0.29286 | 0.18513 | 0.1125
0.94 | 1.7647 | 9.861 | 4.8594 | 2.0971 | 1.0481 | 1.2003 | 1.1339 | 1.0485 | 0.9208 | 0.72733 | 0.54631 | 0.40039 | 0.28408 | 0.18575 | 0.11054
0.95 | 1.9715 | 9.3285 | 4.1129 | 1.8364 | 1.0473 | 1.0877 | 1.0999 | 1.0093 | 0.89237 | 0.71082 | 0.52638 | 0.39094 | 0.27572 | 0.18674 | 0.10863
0.96 | 2.1733 | 8.7479 | 3.4663 | 1.6112 | 1.0548 | 0.99733 | 1.0683 | 0.97159 | 0.86463 | 0.69777 | 0.50956 | 0.38274 | 0.26782 | 0.18771 | 0.10693
0.97 | 2.3675 | 8.1234 | 2.9108 | 1.4183 | 1.0584 | 0.9243 | 1.0385 | 0.93501 | 0.83748 | 0.68719 | 0.49572 | 0.37557 | 0.26051 | 0.18802 | 0.10553
0.98 | 2.5534 | 7.4621 | 2.4417 | 1.2548 | 1.046 | 0.8645 | 1.0092 | 0.89937 | 0.81091 | 0.67765 | 0.4849 | 0.36915 | 0.2539 | 0.18721 | 0.10444
0.99 | 2.7288 | 6.7752 | 2.0566 | 1.1178 | 1.0053 | 0.81568 | 0.97886 | 0.86456 | 0.78488 | 0.6681 | 0.47704 | 0.36339 | 0.24791 | 0.18492 | 0.10349
1 | 2.8885 | 6.08 | 1.7542 | 1.0042 | 0.93745 | 0.7766 | 0.94583 | 0.8306 | 0.75925 | 0.65815 | 0.47181 | 0.35821 | 0.24245 | 0.18098 | 0.10241
1.01 | 3.0269 | 5.3992 | 1.531 | 0.91098 | 0.88176 | 0.7461 | 0.91017 | 0.79756 | 0.7338 | 0.64761 | 0.46861 | 0.35346 | 0.23746 | 0.17574 | 0.10104
1.02 | 3.1397 | 4.7459 | 1.3496 | 0.83518 | 0.83464 | 0.72297 | 0.87288 | 0.76559 | 0.70827 | 0.6363 | 0.46657 | 0.34887 | 0.23284 | 0.16983 | 0.09935
1.03 | 3.2265 | 4.1235 | 1.1977 | 0.77381 | 0.79287 | 0.70545 | 0.835 | 0.73496 | 0.6821 | 0.62399 | 0.46415 | 0.34405 | 0.22852 | 0.16377 | 0.09736
1.04 | 3.286 | 3.5363 | 1.0719 | 0.72385 | 0.75415 | 0.69127 | 0.79719 | 0.70608 | 0.65503 | 0.61058 | 0.46007 | 0.33861 | 0.2245 | 0.1579 | 0.0952
1.05 | 3.3136 | 2.9936 | 0.96888 | 0.68231 | 0.71779 | 0.67909 | 0.75996 | 0.67914 | 0.62741 | 0.59611 | 0.45413 | 0.33249 | 0.22075 | 0.15244 | 0.09309
1.06 | 3.3055 | 2.5083 | 0.88522 | 0.64619 | 0.68393 | 0.66795 | 0.7236 | 0.65416 | 0.59988 | 0.5807 | 0.44657 | 0.32583 | 0.21715 | 0.14746 | 0.09128
1.07 | 3.2595 | 2.0851 | 0.81758 | 0.61249 | 0.65305 | 0.65669 | 0.68841 | 0.63123 | 0.57332 | 0.56437 | 0.43782 | 0.31883 | 0.21345 | 0.14303 | 0.09006
1.08 | 3.1795 | 1.7216 | 0.76257 | 0.5782 | 0.62605 | 0.64349 | 0.65478 | 0.61055 | 0.54913 | 0.54704 | 0.42843 | 0.31167 | 0.20944 | 0.13918 | 0.08966
1.09 | 3.071 | 1.4146 | 0.71683 | 0.5433 | 0.60336 | 0.62735 | 0.62334 | 0.59244 | 0.52833 | 0.52908 | 0.41848 | 0.30447 | 0.20497 | 0.13593 | 0.09022
1.1 | 2.9383 | 1.1608 | 0.67699 | 0.51609 | 0.58459 | 0.60871 | 0.59452 | 0.57692 | 0.51078 | 0.51108 | 0.40799 | 0.29732 | 0.20001 | 0.13327 | 0.09184
1.11 | 2.7851 | 0.95519 | 0.63969 | 0.49489 | 0.56896 | 0.58857 | 0.56816 | 0.56385 | 0.49596 | 0.4937 | 0.39718 | 0.29037 | 0.1947 | 0.13107 | 0.09435
1.12 | 2.6147 | 0.79262 | 0.60156 | 0.47872 | 0.55529 | 0.56801 | 0.54378 | 0.55298 | 0.48313 | 0.47769 | 0.38631 | 0.2838 | 0.18924 | 0.12897 | 0.09734
1.13 | 2.43 | 0.66935 | 0.55922 | 0.46718 | 0.54152 | 0.54833 | 0.52109 | 0.54376 | 0.47117 | 0.46395 | 0.3757 | 0.2779 | 0.18393 | 0.1267 | 0.10038
1.14 | 2.2343 | 0.58167 | 0.51369 | 0.45987 | 0.52581 | 0.53007 | 0.5004 | 0.5349 | 0.45916 | 0.4528 | 0.36586 | 0.273 | 0.17916 | 0.12435 | 0.10305
1.15 | 2.0321 | 0.52411 | 0.47798 | 0.45608 | 0.50787 | 0.51302 | 0.48209 | 0.52575 | 0.44705 | 0.44403 | 0.35701 | 0.26915 | 0.17529 | 0.12208 | 0.10479
1.16 | 1.8283 | 0.48995 | 0.44914 | 0.45492 | 0.48823 | 0.49686 | 0.46623 | 0.51627 | 0.43512 | 0.43736 | 0.34914 | 0.2662 | 0.17248 | 0.12011 | 0.10539
1.17 | 1.6276 | 0.47332 | 0.42538 | 0.45544 | 0.46774 | 0.4812 | 0.45296 | 0.50651 | 0.42377 | 0.43239 | 0.34222 | 0.26395 | 0.17094 | 0.11878 | 0.10496
1.18 | 1.4322 | 0.4657 | 0.40565 | 0.4565 | 0.44764 | 0.46535 | 0.44215 | 0.49634 | 0.41371 | 0.42865 | 0.33618 | 0.26204 | 0.17073 | 0.11828 | 0.10369
1.19 | 1.2443 | 0.45474 | 0.3891 | 0.45634 | 0.42887 | 0.449 | 0.43287 | 0.48585 | 0.40547 | 0.42593 | 0.33107 | 0.26001 | 0.17142 | 0.11864 | 0.10173
1.2 | 1.0674 | 0.43343 | 0.37464 | 0.45199 | 0.41171 | 0.43234 | 0.42423 | 0.47508 | 0.39883 | 0.42417 | 0.32698 | 0.25771 | 0.17255 | 0.11979 | 0.09944
1.21 | 0.90471 | 0.40659 | 0.3613 | 0.44084 | 0.39625 | 0.41574 | 0.416 | 0.46387 | 0.39309 | 0.42329 | 0.32405 | 0.25527 | 0.17388 | 0.12161 | 0.09731
1.22 | 0.75826 | 0.37917 | 0.34869 | 0.42241 | 0.38269 | 0.39972 | 0.40815 | 0.45197 | 0.38709 | 0.42318 | 0.32245 | 0.25285 | 0.17516 | 0.12392 | 0.09575
1.23 | 0.62838 | 0.3528 | 0.33672 | 0.3983 | 0.37158 | 0.38505 | 0.40067 | 0.43894 | 0.3789 | 0.4236 | 0.32248 | 0.25071 | 0.17625 | 0.1266 | 0.09497
1.24 | 0.51479 | 0.32845 | 0.32531 | 0.37104 | 0.3633 | 0.37214 | 0.39373 | 0.42475 | 0.36733 | 0.4239 | 0.32409 | 0.24912 | 0.17744 | 0.12966 | 0.09509
1.25 | 0.41779 | 0.30687 | 0.31428 | 0.34364 | 0.35769 | 0.36102 | 0.38745 | 0.40964 | 0.35356 | 0.42403 | 0.32719 | 0.24837 | 0.17913 | 0.13322 | 0.09615
1.26 | 0.33702 | 0.28822 | 0.30342 | 0.31844 | 0.35434 | 0.35161 | 0.38161 | 0.39399 | 0.33947 | 0.42441 | 0.33179 | 0.24876 | 0.18156 | 0.13754 | 0.0981
1.27 | 0.27142 | 0.27206 | 0.29272 | 0.29652 | 0.35269 | 0.34384 | 0.37572 | 0.37826 | 0.32643 | 0.42567 | 0.33785 | 0.25076 | 0.18504 | 0.14309 | 0.10096
1.28 | 0.21965 | 0.25799 | 0.28221 | 0.2781 | 0.35167 | 0.33757 | 0.3693 | 0.36301 | 0.31521 | 0.42865 | 0.34514 | 0.25508 | 0.18983 | 0.15021 | 0.10482
1.29 | 0.18021 | 0.24575 | 0.27195 | 0.2634 | 0.35021 | 0.33291 | 0.36191 | 0.34846 | 0.30584 | 0.4345 | 0.35379 | 0.26242 | 0.19601 | 0.15891 | 0.10976
1.3 | 0.15132 | 0.23499 | 0.26206 | 0.25296 | 0.34781 | 0.32987 | 0.35336 | 0.33475 | 0.29784 | 0.4345 | 0.35379 | 0.26242 | 0.19601 | 0.15891 | 0.10976
1.31 | 0.13133 | 0.22553 | 0.25258 | 0.24713 | 0.34418 | 0.32822 | 0.34402 | 0.32205 | 0.29078 | 0.4345 | 0.35379 | 0.26242 | 0.19601 | 0.15891 | 0.10976
1.32 | 0.11873 | 0.21737 | 0.24342 | 0.24584 | 0.33903 | 0.32744 | 0.33469 | 0.31059 | 0.2844 | 0.4345 | 0.35379 | 0.26242 | 0.19601 | 0.15891 | 0.10976
1.33 | 0.11249 | 0.21032 | 0.23461 | 0.24878 | 0.33195 | 0.32613 | 0.32613 | 0.30074 | 0.27856 | 0.4345 | 0.35379 | 0.26242 | 0.19601 | 0.15891 | 0.10976
1.34 | 0.10776 | 0.20415 | 0.22623 | 0.25552 | 0.32282 | 0.32269 | 0.3189 | 0.29281 | 0.27315 | 0.4345 | 0.35379 | 0.26242 | 0.19601 | 0.15891 | 0.10976
1.35 | 0.10328 | 0.19832 | 0.21844 | 0.26486 | 0.31215 | 0.31667 | 0.3131 | 0.28676 | 0.26808 | 0.4345 | 0.35379 | 0.26242 | 0.19601 | 0.15891 | 0.10976
1.36 | 0.09906 | 0.19171 | 0.2115 | 0.27449 | 0.30065 | 0.30863 | 0.30823 | 0.28237 | 0.26322 | 0.4345 | 0.35379 | 0.26242 | 0.19601 | 0.15891 | 0.10976
1.37 | 0.09508 | 0.18364 | 0.20549 | 0.28113 | 0.28895 | 0.29967 | 0.3033 | 0.27926 | 0.25844 | 0.4345 | 0.35379 | 0.26242 | 0.19601 | 0.15891 | 0.10976
1.38 | 0.09132 | 0.17441 | 0.20025 | 0.28268 | 0.27751 | 0.29124 | 0.29761 | 0.27658 | 0.25342 |  |  |  | 0.19601 | 0.15891 | 0.10976
1.39 | 0.0878 | 0.16478 | 0.19556 | 0.27909 | 0.2666 | 0.28408 | 0.29119 | 0.27296 | 0.24793
1.4 | 0.08449 | 0.1558 | 0.19106 | 0.27161 | 0.25633 | 0.27824 | 0.28435 | 0.26783 | 0.24207
1.41 | 0.0814 | 0.14846 | 0.18624 | 0.26155 | 0.2468 | 0.27355 | 0.27756 | 0.26141 | 0.23615
1.42 | 0.0785 | 0.14297 | 0.18088 | 0.2498 | 0.23816 | 0.26978 | 0.2714 | 0.25415 | 0.23057
1.43 | 0.0758 | 0.13902 | 0.1752 | 0.23718 | 0.23076 | 0.26657 | 0.26617 | 0.24654 | 0.22597
1.44 | 0.07329 | 0.13622 | 0.16951 | 0.22443 | 0.2248 | 0.2636 | 0.26163 | 0.23906 | 0.22286
1.45 | 0.07096 | 0.13411 | 0.16403 | 0.2121 | 0.22016 | 0.26063 | 0.25753 | 0.23195 | 0.22129
1.46 | 0.0688 | 0.1321 | 0.15912 | 0.20082 | 0.21661 | 0.25749 | 0.25372 | 0.22533 | 0.22112
1.47 | 0.06681 | 0.12986 | 0.15504 | 0.19107 | 0.21392 | 0.25393 | 0.2498 | 0.21929 | 0.22202
1.48 | 0.06497 | 0.12741 | 0.15172 | 0.1828 | 0.21162 | 0.24963 | 0.24531 | 0.21399 | 0.22307
1.49 | 0.06328 | 0.12485 | 0.14908 | 0.17595 | 0.2092 | 0.24432 | 0.24039 | 0.2096 | 0.2231
1.5 | 0.06173 | 0.12226 | 0.14699 | 0.17066 | 0.20645 | 0.23808 | 0.23528 | 0.20607 | 0.22144
1.51 | 0.06032 | 0.11966 | 0.14499 | 0.16689 | 0.20333 | 0.23114 | 0.23003 | 0.20328 | 0.21772
1.52 | 0.05904 | 0.11711 | 0.14265 | 0.16442 | 0.19986 | 0.22379 | 0.22465 | 0.20112 | 0.21161
1.53 | 0.05787 | 0.11476 | 0.13998 | 0.1631 | 0.19607 | 0.21649 | 0.21911 | 0.1992 | 0.2029
1.54 | 0.05681 | 0.11276 | 0.13724 | 0.16282 | 0.19203 | 0.20977 | 0.21332 | 0.19671 | 0.19205
1.55 | 0.05586 | 0.11124 | 0.13476 | 0.16349 | 0.18785 | 0.20389 | 0.20723 | 0.19332 | 0.18033
1.56 | 0.05501 | 0.11037 | 0.13295 | 0.16496 | 0.18366 | 0.19891 | 0.20105 | 0.18915 | 0.1691
1.57 | 0.05424 | 0.11019 | 0.13203 | 0.16698 | 0.17958 | 0.19475 | 0.19519 | 0.18443 | 0.15947
1.58 | 0.05355 | 0.11058 | 0.13185 | 0.16924 | 0.17572 | 0.19114 | 0.19002 | 0.17942 | 0.15243
1.59 | 0.05294 | 0.11141 | 0.13208 | 0.17127 | 0.17211 | 0.18755 | 0.18573 | 0.17453 | 0.14841
1.6 | 0.05239 | 0.1125 | 0.1322 | 0.17231 | 0.16872 | 0.1838 | 0.18234 | 0.16999 | 0.14705
1.61 | 0.0519 | 0.11341 | 0.13163 | 0.17173 | 0.16551 | 0.18002 | 0.17977 | 0.16596 | 0.14785
1.62 | 0.05146 | 0.11379 | 0.13028 | 0.1695 | 0.16243 | 0.17639 | 0.17778 | 0.16265 | 0.15017
1.63 | 0.05106 | 0.11361 | 0.12844 | 0.16606 | 0.15941 | 0.17312 | 0.17603 | 0.16038 | 0.15276
1.64 | 0.0507 | 0.11301 | 0.12649 | 0.16203 | 0.15639 | 0.17036 | 0.17395 | 0.15922 | 0.15434
1.65 | 0.05037 | 0.11222 | 0.12478 | 0.15803 | 0.15343 | 0.16806 | 0.17127 | 0.15905 | 0.15478
1.66 | 0.05005 | 0.11159 | 0.12356 | 0.15455 | 0.15062 | 0.16605 | 0.16829 | 0.15966 | 0.15465
1.67 | 0.04975 | 0.11135 | 0.12289 | 0.15186 | 0.14805 | 0.1641 | 0.16534 | 0.1608 | 0.15453
1.68 | 0.04945 | 0.11161 | 0.12273 | 0.14997 | 0.14585 | 0.16187 | 0.16267 | 0.16209 | 0.1548
1.69 | 0.04915 | 0.11244 | 0.12301 | 0.14882 | 0.14411 | 0.15927 | 0.1605 | 0.16319 | 0.15549
1.7 | 0.04884 | 0.11244 | 0.12301 | 0.14882 | 0.14411 | 0.15659 | 0.15886 | 0.16403 | 0.15642
1.71 | 0.04851 | 0.11244 | 0.12301 | 0.14882 | 0.14411 | 0.15422 | 0.15769 | 0.16469 | 0.1575
1.72 | 0.04815 | 0.11244 | 0.12301 | 0.14882 | 0.14411 | 0.15262 | 0.15699 | 0.16527 | 0.15869
1.73 | 0.04776 | 0.11244 | 0.12301 | 0.14882 | 0.14411 | 0.15233 | 0.1568 | 0.16581 | 0.15987
1.74 | 0.04733 | 0.11244 | 0.12301 | 0.14882 | 0.14411 | 0.15361 | 0.15725 | 0.16641 | 0.16088
1.75 | 0.04685 | 0.11244 | 0.12301 | 0.14882 | 0.14411 | 0.15639 | 0.15844 | 0.16726 | 0.16187
1.76 | 0.04631 | 0.11244 | 0.12301 | 0.14882 | 0.14411 | 0.16059 | 0.16047 | 0.1686 | 0.16315
1.77 | 0.04571 | 0.11244 | 0.12301 | 0.14882 | 0.14411 | 0.16605 | 0.16344 | 0.17074 | 0.16513
1.78 | 0.04504 | 0.11244 | 0.12301 | 0.14882 | 0.14411 | 0.17244 | 0.16747 | 0.17414 | 0.16834
1.79 | 0.04428 | 0.11244 | 0.12301 | 0.14882 | 0.14411 | 0.17965 | 0.17264 | 0.17928 | 0.17331
1.8 | 0.04345 | 0.11244 | 0.12301 | 0.14882 | 0.14411 | 0.17965 | 0.17264 | 0.17928 | 0.17331
1.81 | 0.04251 | 0.11244 | 0.12301 | 0.14882 | 0.14411 | 0.17965 | 0.17264 | 0.17928 | 0.17331
1.82 | 0.04148 | 0.11244 | 0.12301 | 0.14882 | 0.14411 | 0.17965 | 0.17264 | 0.17928 | 0.17331
1.83 | 0.04148 | 0.11244 | 0.12301 | 0.14882 | 0.14411 | 0.17965 | 0.17264 | 0.17928 | 0.17331
1.84 | 0.04148 | 0.11244 | 0.12301 | 0.14882 | 0.14411 | 0.17965 | 0.17264 | 0.17928 | 0.17331
1.85 | 0.04148 | 0.11244 | 0.12301 | 0.14882 | 0.14411 | 0.17965 | 0.17264 | 0.17928 | 0.17331
1.86 | 0.04148 |  |  |  | 0.14411 | 0.17965 | 0.17264 | 0.17928 | 0.17331
1.87 | 0.04148 |  |  |  | 0.14411 | 0.17965 | 0.17264 | 0.17928 | 0.17331
1.88 | 0.04148 | [5 empty] | 0.17264
1.89 | 0.04148
1.9 | 0.04148
1.91 | 0.04148
1.92 | 0.04148
1.93 | 0.04148
1.94 | 0.04148
1.95 | 0.04148
1.96 | 0.04148
1.97 | 0.04148
1.98 | 0.04148
1.99 | 0.04148
2 | 0.04148
2.01 | 0.04148
2.02 | 0.04148
2.03 | 0.04148
2.04 | 0.04148
2.05 | 0.04148
2.06 | 0.04148
2.07 | 0.04148
2.08 | 0.04148
2.09 | 0.04148
2.1 | 0.04148
2.11 | 0.04148
2.12 | 0.04148
2.13 | 0.04148
2.14 | 0.04148
2.15 | 0.04148
2.16 | 0.04148
2.17 | 0.04148
2.18 | 0.04148
2.19 | 0.04148
2.2 | 0.04148
2.21 | 0.04148
2.22 | 0.04148
2.23 | 0.04148
2.24 | 0.04148
2.25 | 0.04148
2.26 | 0.04148
2.27 | 0.04148
2.28 | 0.04148
2.29 | 0.04148
2.3 | 0.04148
2.31 | 0.04148
2.32 | 0.04148
2.33 | 0.04148
2.34 | 0.04148
2.35 | 0.04148
2.36 | 0.04148
2.37 | 0.04148
2.38 | 0.04148
2.39 | 0.04148
2.4 | 0.04148
2.41 | 0.04148
2.42 | 0.04148
2.43 | 0.04148
2.44 | 0.04148
2.45 | 0.04148
2.46 | 0.04148
2.47 | 0.04148
2.48 | 0.04148
2.49 | 0.04148
2.5 | 0.04148
2.51 | 0.04148
2.52 | 0.04148
2.53 | 0.04148
2.54 | 0.04148
2.55 | 0.04148
2.56 | 0.04148
2.57 | 0.04148
2.58 | 0.04148
2.59 | 0.04148
2.6 | 0.04148
2.61 | 0.04148
2.62 | 0.04148
2.63 | 0.04148
2.64 | 0.04148
2.65 | 0.04148

## 1.52MPa
Steady 1.52 MPa C2H6/air flame: 0.00052 g/s C2H6; 0.12 g/s Air
Spectral soot emission diagnostic measurements of soot volume fraction (ppm)
Radius | Height (mm)
| 3 | 3.5 | 4 | 4.5 | 5 | 5.5 | 6
0 | 4.2333 | 8.3815 | 20.0044 | 38.4797 | 47.0943 | 51.3019 | 50.7778
0.01 | 4.1996 | 8.3867 | 19.9937 | 38.3683 | 46.999 | 51.0927 | 50.7559
0.02 | 4.1776 | 8.4076 | 20.0785 | 38.3642 | 47.0137 | 51.0911 | 50.8046
0.03 | 4.1631 | 8.4368 | 20.2571 | 38.4405 | 47.114 | 51.2246 | 50.9162
0.04 | 4.1615 | 8.4507 | 20.5195 | 38.5723 | 47.2813 | 51.4128 | 51.0942
0.05 | 4.1799 | 8.4537 | 20.854 | 38.7543 | 47.5055 | 51.6233 | 51.338
0.06 | 4.2226 | 8.4646 | 21.2504 | 38.985 | 47.7788 | 51.8548 | 51.6316
0.07 | 4.2967 | 8.5022 | 21.699 | 39.2632 | 48.0954 | 52.1152 | 51.9565
0.08 | 4.405 | 8.5864 | 22.1857 | 39.5863 | 48.4502 | 52.409 | 52.2962
0.09 | 4.5403 | 8.7343 | 22.7045 | 39.9536 | 48.8406 | 52.7319 | 52.6328
0.1 | 4.6944 | 8.9484 | 23.2636 | 40.3666 | 49.263 | 53.0748 | 52.9546
0.11 | 4.8614 | 9.224 | 23.8756 | 40.8268 | 49.7118 | 53.4225 | 53.2583
0.12 | 5.0335 | 9.5545 | 24.554 | 41.3353 | 50.1771 | 53.7474 | 53.5353
0.13 | 5.2055 | 9.9331 | 25.317 | 41.8917 | 50.6387 | 54.0266 | 53.779
0.14 | 5.3794 | 10.362 | 26.1741 | 42.4952 | 51.0835 | 54.2516 | 53.9894
0.15 | 5.5577 | 10.8454 | 27.1204 | 43.1469 | 51.5244 | 54.4359 | 54.1809
0.16 | 5.7392 | 11.3864 | 28.1447 | 43.8464 | 51.9814 | 54.6185 | 54.3875
0.17 | 5.9178 | 11.9875 | 29.2305 | 44.587 | 52.4677 | 54.8401 | 54.6479
0.18 | 6.0881 | 12.6485 | 30.3465 | 45.3438 | 52.9783 | 55.1439 | 55.0026
0.19 | 6.2475 | 13.3604 | 31.4761 | 46.1101 | 53.5243 | 55.5872 | 55.4984
0.2 | 6.3998 | 14.1249 | 32.6351 | 46.9236 | 54.166 | 56.2374 | 56.1921
0.21 | 6.561 | 14.9517 | 33.8486 | 47.8381 | 54.9883 | 57.1744 | 57.1594
0.22 | 6.7546 | 15.8473 | 35.1396 | 48.9102 | 56.0938 | 58.5078 | 58.5127
0.23 | 7.0022 | 16.8118 | 36.5195 | 50.2019 | 57.6266 | 60.3664 | 60.3805
0.24 | 7.3201 | 17.8618 | 38.0151 | 51.7852 | 59.7263 | 62.9113 | 62.9208
0.25 | 7.7212 | 19.0375 | 39.6973 | 53.7483 | 62.4652 | 66.2603 | 66.2295
0.26 | 8.2138 | 20.3942 | 41.6664 | 56.2061 | 65.9122 | 70.4535 | 70.2823
0.27 | 8.8002 | 22.0028 | 44.0566 | 59.3299 | 70.1995 | 75.5828 | 75.0717
0.28 | 9.4884 | 23.9595 | 47.0849 | 63.437 | 75.6199 | 81.725 | 80.5582
0.29 | 10.2993 | 26.3803 | 50.942 | 68.7608 | 82.3687 | 88.8649 | 86.5942
0.3 | 11.2743 | 29.3679 | 55.689 | 75.2617 | 90.278 | 96.8362 | 92.9445
0.31 | 12.4887 | 33.0317 | 61.359 | 82.8136 | 99.0309 | 105.276 | 99.2702
0.32 | 14.0611 | 37.5408 | 68.0394 | 91.318 | 108.2914 | 113.725 | 105.1184
0.33 | 16.1364 | 43.1577 | 75.9846 | 100.7986 | 117.7191 | 121.6668 | 110.0002
0.34 | 18.883 | 50.0652 | 85.318 | 111.1518 | 126.9549 | 128.4362 | 113.3505
0.35 | 22.4736 | 58.2444 | 95.7483 | 121.9404 | 135.6428 | 133.5678 | 114.8303
0.36 | 27.0573 | 67.5512 | 106.7893 | 132.5766 | 143.3632 | 136.9142 | 114.4985
0.37 | 32.832 | 77.8115 | 117.872 | 142.3552 | 149.51 | 138.1857 | 112.4124
0.38 | 39.9537 | 88.8583 | 128.3091 | 150.2638 | 153.0281 | 137.0845 | 108.6377
0.39 | 48.4329 | 100.3807 | 137.5766 | 155.6838 | 153.1926 | 133.5559 | 103.4237
0.4 | 58.1074 | 111.875 | 145.4505 | 158.7541 | 150.3636 | 127.7422 | 97.0145
0.41 | 68.5997 | 122.7338 | 151.7133 | 159.6761 | 145.2041 | 120.0164 | 89.6082
0.42 | 79.4015 | 132.214 | 155.9333 | 158.3664 | 138.2551 | 110.8811 | 81.448
0.43 | 89.9749 | 139.4175 | 157.1695 | 154.2183 | 129.9292 | 100.8414 | 72.814
0.44 | 99.7962 | 143.8694 | 154.9376 | 146.8559 | 120.5258 | 90.407 | 64.0096
0.45 | 108.4216 | 145.767 | 149.8572 | 136.7572 | 110.2007 | 79.9794 | 55.3277
0.46 | 115.4802 | 145.4351 | 142.7382 | 124.7125 | 99.1575 | 69.8137 | 47.0418
0.47 | 120.4226 | 142.9083 | 134.1927 | 111.597 | 87.7335 | 60.17 | 39.4833
0.48 | 122.9428 | 137.8882 | 124.6431 | 98.5392 | 76.4577 | 51.255 | 32.9273
0.49 | 123.11 | 130.4038 | 114.2682 | 86.2812 | 65.7662 | 43.2169 | 27.5576
0.5 | 121.1822 | 120.9874 | 103.1798 | 74.8709 | 55.8301 | 36.1353 | 23.4858
0.51 | 117.5924 | 110.3438 | 91.6001 | 64.2491 | 46.7591 | 30.0458 | 20.762
0.52 | 112.6305 | 99.2056 | 79.8954 | 54.4661 | 38.7186 | 25.1519 | 18.4547
0.53 | 106.4644 | 88.3016 | 68.6809 | 45.6648 | 31.9457 | 21.8719 | 16.3117
0.54 | 99.2413 | 78.0082 | 58.4378 | 37.9261 | 26.6104 | 19.1921 | 14.3324
0.55 | 91.1183 | 68.32 | 49.2174 | 31.2306 | 22.7558 | 16.7999 | 12.5161
0.56 | 82.3709 | 59.1736 | 40.9738 | 25.5539 | 19.5423 | 14.677 | 10.862
0.57 | 73.3815 | 50.6134 | 33.7213 | 20.9106 | 16.7222 | 12.8045 | 9.3693
0.58 | 64.4722 | 42.8016 | 27.5288 | 17.4112 | 14.268 | 11.1639 | 8.0375
0.59 | 55.9418 | 35.8661 | 22.4224 | 15.3108 | 12.1518 | 9.7367 | 6.8657
0.6 | 48.0063 | 29.8147 | 18.3539 | 13.6523 | 10.3461 | 8.5041 | 5.8533
0.61 | 40.7095 | 24.6122 | 15.2676 | 12.1562 | 8.8233 | 7.4477 | 4.9996
0.62 | 34.1272 | 20.2373 | 13.1356 | 10.8132 | 7.5557 | 6.5488 | 4.3037
0.63 | 28.3384 | 16.6761 | 11.409 | 9.6144 | 6.5157 | 5.7887 | 3.7651
0.64 | 23.3386 | 13.8994 | 9.925 | 8.5507 | 5.6756 | 5.149 | 3.383
0.65 | 19.0885 | 11.8913 | 8.6626 | 7.6129 | 5.0078 | 4.6109 | 3.1359
0.66 | 15.5423 | 10.2197 | 7.6007 | 6.7921 | 4.4846 | 4.1559 | 2.9411
0.67 | 12.6523 | 8.7578 | 6.7182 | 6.0792 | 4.0785 | 3.7695 | 2.7792
0.68 | 10.3799 | 7.4913 | 5.9939 | 5.4651 | 3.7617 | 3.4469 | 2.6386
0.69 | 8.7167 | 6.4057 | 5.4067 | 4.9407 | 3.5067 | 3.1654 | 2.5094
0.7 | 7.6895 | 5.4865 | 4.9356 | 4.4971 | 3.2945 | 2.9165 | 2.3851
0.71 | 6.8866 | 4.7191 | 4.5594 | 4.125 | 3.1328 | 2.6956 | 2.2639
0.72 | 6.1881 | 4.0892 | 4.2569 | 3.8155 | 3.0048 | 2.5006 | 2.1447
0.73 | 5.5843 | 3.5823 | 4.0071 | 3.5595 | 2.8963 | 2.3307 | 2.0272
0.74 | 5.0655 | 3.1838 | 3.7888 | 3.3478 | 2.7976 | 2.1842 | 1.9145
0.75 | 4.622 | 2.8792 | 3.581 | 3.1706 | 2.7057 | 2.0593 | 1.8101
0.76 | 4.2441 | 2.6542 | 3.3626 | 3.0162 | 2.6198 | 1.9541 | 1.7157
0.77 | 3.922 | 2.4942 | 3.1342 | 2.8795 | 2.5391 | 1.8671 | 1.6335
0.78 | 3.646 | 2.3847 | 2.9559 | 2.752 | 2.4623 | 1.7962 | 1.5651
0.79 | 3.4066 | 2.3112 | 2.8049 | 2.6251 | 2.3876 | 1.7376 | 1.5107
0.8 | 3.1938 | 2.2593 | 2.6736 | 2.4961 | 2.314 | 1.6877 | 1.4691
0.81 | 2.9981 | 2.2146 | 2.5583 | 2.3656 | 2.2411 | 1.6444 | 1.4385
0.82 | 2.8096 | 2.1624 | 2.4541 | 2.235 | 2.1683 | 1.6055 | 1.4158
0.83 | 2.6188 | 2.0989 | 2.3512 | 2.1075 | 2.0945 | 1.5693 | 1.398
0.84 | 2.4158 | 2.0513 | 2.2398 | 1.9863 | 2.0173 | 1.5341 | 1.3819
0.85 | 2.2035 | 2.0149 | 2.1189 | 1.8722 | 1.9365 | 1.499 | 1.3654
0.86 | 2.0188 | 1.988 | 1.9919 | 1.766 | 1.8531 | 1.464 | 1.3479
0.87 | 1.8553 | 1.9681 | 1.8644 | 1.669 | 1.7694 | 1.4292 | 1.3298
0.88 | 1.7092 | 1.9491 | 1.7448 | 1.5836 | 1.6893 | 1.3948 | 1.3106
0.89 | 1.5807 | 1.92 | 1.639 | 1.5114 | 1.6156 | 1.3615 | 1.2895
0.9 | 1.47 | 1.8735 | 1.5477 | 1.452 | 1.5482 | 1.3298 | 1.2655
0.91 | 1.3761 | 1.8077 | 1.4698 | 1.404 | 1.4864 | 1.2993 | 1.2384
0.92 | 1.2968 | 1.7245 | 1.4038 | 1.3657 | 1.4289 | 1.268 | 1.2084
0.93 | 1.2305 | 1.6286 | 1.3479 | 1.3338 | 1.3734 | 1.2339 | 1.1761
0.94 | 1.1767 | 1.5273 | 1.3006 | 1.3058 | 1.3187 | 1.1977 | 1.1427
0.95 | 1.135 | 1.4265 | 1.2606 | 1.28 | 1.2647 | 1.1611 | 1.1093
0.96 | 1.104 | 1.3309 | 1.2272 | 1.2557 | 1.2121 | 1.1252 | 1.0769
0.97 | 1.0817 | 1.2442 | 1.1996 | 1.232 | 1.1616 | 1.0915 | 1.0467
0.98 | 1.0663 | 1.1704 | 1.1774 | 1.2078 | 1.1144 | 1.0614 | 1.0198
0.99 | 1.0554 | 1.1132 | 1.1597 | 1.1822 | 1.0718 | 1.0344 | 0.99757
1 | 1.0469 | 1.0712 | 1.1455 | 1.1548 | 1.0339 | 1.0099 | 0.98048
1.01 | 1.0392 | 1.0415 | 1.1336 | 1.1256 | 1.0005 | 0.98832 | 0.968
1.02 | 1.0303 | 1.0206 | 1.1221 | 1.0944 | 0.97154 | 0.97051 | 0.95901
1.03 | 1.0175 | 1.0047 | 1.1079 | 1.0609 | 0.94694 | 0.95685 | 0.95269
1.04 | 0.99926 | 0.99025 | 1.0883 | 1.0248 | 0.92665 | 0.94655 | 0.94937
1.05 | 0.97461 | 0.97552 | 1.0633 | 0.98694 | 0.91046 | 0.93839 | 0.94952
1.06 | 0.94433 | 0.96034 | 1.034 | 0.9485 | 0.89813 | 0.93124 | 0.95313
1.07 | 0.90992 | 0.94475 | 1.0016 | 0.91087 | 0.88947 | 0.92413 | 0.95992
1.08 | 0.8729 | 0.92865 | 0.96815 | 0.87618 | 0.88435 | 0.91601 | 0.96904
1.09 | 0.83426 | 0.91136 | 0.93534 | 0.84585 | 0.88269 | 0.9054 | 0.97824
1.1 | 0.79471 | 0.89264 | 0.90358 | 0.81975 | 0.88436 | 0.8916 | 0.97824
1.11 | 0.7551 | 0.8728 | 0.87264 | 0.79726 | 0.889 | 0.87509 | 0.97824
1.12 | 0.71662 | 0.85243 | 0.84224 | 0.77764 | 0.89565 | 0.85535 | 0.97824
1.13 | 0.68021 | 0.83239 | 0.8119 | 0.75957 | 0.9019 | 0.83144 | 0.97824
1.14 | 0.64657 | 0.81371 | 0.78181 | 0.7419 | 0.90418 | 0.80493 | 0.97824
1.15 | 0.61632 | 0.79665 | 0.75293 | 0.72439 | 0.90061 | 0.77774 | 0.97824
1.16 | 0.58973 | 0.78084 | 0.7262 | 0.70724 | 0.89109 | 0.75101 | 0.97824
1.17 | 0.56678 | 0.76573 | 0.70219 | 0.69074 | 0.87634 | 0.72647 | 0.97824
1.18 | 0.54742 | 0.75041 | 0.68086 | 0.67545 | 0.85722 | 0.70534 | 0.97824
1.19 | 0.5319 | 0.73342 | 0.66098 | 0.66183 | 0.83465 | 0.68687
1.2 | 0.5202 | 0.71427 | 0.64152 | 0.64987 | 0.80992 | 0.67004
1.21 | 0.51183 | 0.69328 | 0.62221 | 0.63943 | 0.7842 | 0.65448
1.22 | 0.50612 | 0.67087 | 0.60302 | 0.63035 | 0.75823 | 0.63995
1.23 | 0.50242 | 0.64743 | 0.58372 | 0.62244 | 0.73231 | 0.62624
1.24 | 0.50008 | 0.6239 | 0.56434 | 0.61558 | 0.70717 | 0.6134
1.25 | 0.49857 | 0.60086 | 0.5453 | 0.60975 | 0.6834 | 0.60156
1.26 | 0.49736 | 0.57842 | 0.52722 | 0.60492 | 0.66169 | 0.59083
1.27 | 0.49551 | 0.55667 | 0.51098 | 0.6009 | 0.64314 | 0.58128
1.28 | 0.49196 | 0.53571 | 0.49817 | 0.59729 | 0.62948 | 0.57317
1.29 | 0.48529 | 0.51588 | 0.48995 | 0.59369 | 0.62176 | 0.56733
1.3 | 0.47427 | 0.4975 | 0.48627 | 0.58994 | 0.62176 | 0.56733
1.31 | 0.45974 | 0.48085 | 0.48669 | 0.5861 | 0.62176 | 0.56733
1.32 | 0.44435 | 0.46628 | 0.49033 | 0.58229 | 0.62176 | 0.56733
1.33 | 0.43081 | 0.45411 | 0.4951 | 0.57857 | 0.62176 | 0.56733
1.34 | 0.42108 | 0.44386 | 0.49899 | 0.57486 | 0.62176 | 0.56733
1.35 | 0.41587 | 0.43507 | 0.50136 | 0.57109 | 0.62176 | 0.56733
1.36 | 0.41412 | 0.42752 | 0.50221 | 0.56711 | 0.62176 | 0.56733
1.37 | 0.41328 | 0.42101 | 0.50156 | 0.56234 | 0.62176 | 0.56733
1.38 | 0.41073 | 0.41533 | 0.49896 | 0.55517 | 0.62176 | 0.56733
1.39 | 0.40521 | 0.41095 | 0.49313 | 0.54379 | 0.62176 | 0.56733
1.4 | 0.39662 | 0.40816 | 0.48384 | 0.52801 | 0.62176 | 0.56733
1.41 | 0.38597 | 0.40703 | 0.47197 | 0.50888 | 0.62176 | 0.56733
1.42 | 0.37493 | 0.40762 | 0.45888 | 0.48786 | 0.62176 | 0.56733
1.43 | 0.36475 | 0.41001 | 0.44597 | 0.46629 |  | 0.56733
1.44 | 0.35587 | 0.41394 | 0.43417 | 0.4451
1.45 | 0.34847 | 0.41911 | 0.42381 | 0.42513
1.46 | 0.34238 | 0.4252 | 0.41497 | 0.40731
1.47 | 0.33682 | 0.4317 | 0.40764 | 0.39273
1.48 | 0.3309 | 0.43768 | 0.40187 | 0.38301
1.49 | 0.32428 | 0.44211 | 0.39781 | 0.37902
1.5 | 0.31688 | 0.44211 | 0.39781 | 0.37902
1.51 | 0.30883 | 0.44211 | 0.39781 | 0.37902
1.52 | 0.30057 | 0.44211 | 0.39781 | 0.37902
1.53 | 0.29244 | 0.44211 | 0.39781 | 0.37902
1.54 | 0.28422 | 0.44211 | 0.39781 | 0.37902
1.55 | 0.27543 | 0.44211 | 0.39781 | 0.37902
1.56 | 0.26542 | 0.44211 | 0.39781 | 0.37902
1.57 | 0.25312 | 0.44211 | 0.39781 | 0.37902
1.58 | 0.23875 | 0.44211 | 0.39781 | 0.37902
1.59 | 0.22446 | 0.44211 | 0.39781 | 0.37902
1.6 | 0.21215 | 0.44211 | 0.39781 | 0.37902
1.61 | 0.2028 | 0.44211 | 0.39781 | 0.37902
1.62 | 0.19697 | 0.44211 | 0.39781 | 0.37902
1.63 | 0.19451 | 0.44211 | 0.39781 | 0.37902
1.64 | 0.19467 | 0.44211 | 0.39781 | 0.37902
1.65 | 0.19686 | 0.44211 | 0.39781 | 0.37902
1.66 | 0.20051 | 0.44211 | 0.39781 | 0.37902
1.67 | 0.20472 |  | 0.39781 | 0.37902
1.68 | 0.20829
1.69 | 0.20944
1.7 | 0.20654
1.71 | 0.1996
1.72 | 0.18988
1.73 | 0.17909
1.74 | 0.16895
1.75 | 0.16066
1.76 | 0.15463
1.77 | 0.15092
1.78 | 0.14945
1.79 | 0.15005
1.8 | 0.15249
1.81 | 0.15649
1.82 | 0.16187
1.83 | 0.16849
1.84 | 0.17595
1.85 | 0.18375
1.86 | 0.19138
1.87 | 0.1975
1.88 | 0.20061
1.89 | 0.20072
1.9 | 0.19877
1.91 | 0.19593
1.92 | 0.19349
1.93 | 0.1921
1.94 | 0.19163
1.95 | 0.19185
1.96 | 0.19249
1.97 | 0.19311
1.98 | 0.19344
1.99 | 0.19377
2 | 0.19377
2.01 | 0.19377
2.02 | 0.19377
2.03 | 0.19377
2.04 | 0.19377
2.05 | 0.19377
2.06 | 0.19377
2.07 | 0.19377
2.08 | 0.19377
2.09 | 0.19377
2.1 | 0.19377
2.11 | 0.19377
2.12 | 0.19377
2.13 | 0.19377
2.14 | 0.19377
2.15 | 0.19377
2.16 | 0.19377

## 2.03MPa
Steady 2.03 MPa C2H6/air flame: 0.00052 g/s C2H6; 0.12 g/s Air
Spectral soot emission diagnostic measurements of soot volume fraction (ppm)
Radius | Height (mm)
| 0.5 | 1 | 1.5 | 2 | 2.5 | 3 | 3.5 | 4 | 4.5 | 5 | 5.5 | 6 | 6.5 | 7 | 7.5 | 8 | 8.5 | 9 | 9.5 | 10
0 | 0.16802 | 0.7574 | 2.3324 | 4.9821 | 7.8771 | 13.0412 | 26.1781 | 53.7117 | 66.8284 | 73.7158 | 79.3946 | 75.998 | 73.317 | 71.9538 | 67.4123 | 64.7044 | 54.8673 | 45.9232 | 20.8231 | 1.0302
0.01 | 0.16802 | 0.7574 | 2.3324 | 4.9821 | 7.8771 | 13.4178 | 26.9992 | 50.0705 | 65.7922 | 72.6243 | 78.39 | 75.1737 | 72.2594 | 71.5522 | 67.3733 | 64.3977 | 54.6898 | 45.5906 | 20.4301 | 1.0166
0.02 | 0.16802 | 0.7574 | 2.3324 | 4.9821 | 7.8771 | 13.0412 | 26.1781 | 48.6164 | 65.4066 | 72.2132 | 77.8507 | 74.8002 | 72.0293 | 71.2531 | 67.2988 | 64.0527 | 54.4422 | 45.0998 | 19.8518 | 0.98748
0.03 | 0.16802 | 0.7574 | 2.3324 | 4.9821 | 7.8771 | 12.8274 | 25.9611 | 48.1727 | 65.4438 | 72.2302 | 77.5476 | 74.7 | 72.2785 | 71.0051 | 67.1873 | 63.6025 | 54.0722 | 44.4156 | 19.1032 | 0.94673
0.04 | 0.16802 | 0.7574 | 2.3324 | 4.9821 | 7.8757 | 12.7544 | 26.0222 | 48.1172 | 65.6883 | 72.4687 | 77.3196 | 74.7046 | 72.7148 | 70.7762 | 66.9642 | 62.9441 | 53.5208 | 43.4975 | 18.1942 | 0.89667
0.05 | 0.16802 | 0.7574 | 2.3324 | 4.9821 | 7.8703 | 12.8856 | 26.3035 | 48.2913 | 66.0634 | 72.8596 | 77.1469 | 74.7576 | 73.2104 | 70.5793 | 66.5984 | 62.0636 | 52.7324 | 42.3064 | 17.1407 | 0.83801
0.06 | 0.16802 | 0.7574 | 2.3324 | 4.9821 | 7.8703 | 13.2151 | 26.7691 | 48.6303 | 66.5261 | 73.3653 | 77.0352 | 74.8283 | 73.6968 | 70.4114 | 66.088 | 60.994 | 51.6861 | 40.7871 | 15.9512 | 0.76934
0.07 | 0.16802 | 0.7574 | 2.3324 | 4.9821 | 7.9 | 13.6938 | 27.3997 | 49.0969 | 67.0351 | 73.9581 | 76.9959 | 74.8791 | 74.1197 | 70.2609 | 65.4139 | 59.758 | 50.3888 | 38.9568 | 14.6538 | 0.69198
0.08 | 0.16802 | 0.7574 | 2.3324 | 5.0785 | 7.97 | 14.2658 | 28.1721 | 49.664 | 67.5312 | 74.6037 | 77.036 | 74.8888 | 74.4569 | 70.0975 | 64.5427 | 58.3729 | 48.8685 | 36.8686 | 13.2885 | 0.60961
0.09 | 0.16802 | 0.7574 | 2.3324 | 5.194 | 8.0852 | 14.8657 | 29.041 | 50.3255 | 67.988 | 75.2822 | 77.1444 | 74.865 | 74.6914 | 69.8651 | 63.5066 | 56.8831 | 47.1485 | 34.5665 | 11.8965 | 0.52652
0.1 | 0.16802 | 0.7574 | 2.3324 | 5.3195 | 8.2522 | 15.4117 | 29.969 | 51.0926 | 68.4355 | 76.0027 | 77.3295 | 74.839 | 74.7976 | 69.4939 | 62.3691 | 55.3215 | 45.233 | 32.0767 | 10.5204 | 0.44782
0.11 | 0.16802 | 0.7574 | 2.3324 | 5.4433 | 8.4743 | 15.8849 | 30.9418 | 51.984 | 68.9156 | 76.7758 | 77.6181 | 74.865 | 74.794 | 68.9837 | 61.1911 | 53.6998 | 43.125 | 29.4168 | 9.2054 | 0.37901
0.12 | 0.16802 | 0.76599 | 2.3594 | 5.5621 | 8.7507 | 16.3116 | 31.9426 | 53.0239 | 69.4595 | 77.5936 | 78.0275 | 74.995 | 74.7129 | 68.3678 | 60.0337 | 52.02 | 40.836 | 26.6336 | 7.9718 | 0.3212
0.13 | 0.16802 | 0.78963 | 2.4167 | 5.6806 | 9.0766 | 16.7261 | 32.9601 | 54.2357 | 70.0792 | 78.3985 | 78.5735 | 75.2832 | 74.6464 | 67.7282 | 58.9582 | 50.2755 | 38.4044 | 23.7907 | 6.8259 | 0.27324
0.14 | 0.16802 | 0.8265 | 2.5102 | 5.8054 | 9.4461 | 17.1631 | 33.9896 | 55.6101 | 70.8139 | 79.1807 | 79.3158 | 75.8009 | 74.7462 | 67.1895 | 57.9968 | 48.4502 | 35.8809 | 20.9585 | 5.7779 | 0.23472
0.15 | 0.16802 | 0.87532 | 2.6385 | 5.9443 | 9.8521 | 17.6587 | 35.0427 | 57.1481 | 71.7466 | 80.0595 | 80.3583 | 76.6369 | 75.1885 | 66.8954 | 57.1667 | 46.5489 | 33.3209 | 18.2263 | 4.8501 | 0.20249
0.16 | 0.16802 | 0.93239 | 2.789 | 6.1047 | 10.267 | 18.2357 | 36.1638 | 58.8628 | 72.9792 | 81.2082 | 81.8415 | 77.9042 | 76.1082 | 66.951 | 56.4917 | 44.5992 | 30.7777 | 15.6966 | 4.0695 | 0.17537
0.17 | 0.16802 | 0.99172 | 2.9397 | 6.2884 | 10.6523 | 18.9074 | 37.4008 | 60.7494 | 74.631 | 82.8375 | 83.9637 | 79.7679 | 77.6475 | 67.4568 | 56.0153 | 42.6347 | 28.2993 | 13.4047 | 3.4364 | 0.15291
0.18 | 0.16802 | 1.0486 | 3.0721 | 6.4933 | 11.0036 | 19.6943 | 38.8252 | 62.7916 | 76.8549 | 85.2627 | 86.9806 | 82.4206 | 79.8918 | 68.4634 | 55.8233 | 40.7042 | 25.9086 | 11.3504 | 2.9367 | 0.13465
0.19 | 0.16802 | 1.098 | 3.1801 | 6.7153 | 11.3294 | 20.6217 | 40.5632 | 65.0623 | 79.7931 | 88.7485 | 91.1422 | 86.1032 | 82.9358 | 70.0302 | 56.0304 | 38.9056 | 23.625 | 9.5367 | 2.5561 | 0.12016
0.2 | 0.16802 | 1.1327 | 3.2657 | 6.945 | 11.6298 | 21.7147 | 42.751 | 67.7088 | 83.5655 | 93.3734 | 96.5326 | 90.9613 | 86.9236 | 72.2608 | 56.6093 | 37.2854 | 21.4799 | 7.9782 | 2.2309 | 0.10897
0.21 | 0.16802 | 1.1504 | 3.3376 | 7.1721 | 11.93 | 23.0007 | 45.5057 | 70.9289 | 88.3275 | 99.1907 | 103.1264 | 96.9734 | 91.8564 | 75.1184 | 57.4339 | 35.8295 | 19.4755 | 6.6913 | 1.9423 | 0.10064
0.22 | 0.16802 | 1.1521 | 3.4089 | 7.3984 | 12.2795 | 24.515 | 48.9777 | 75.0135 | 94.3442 | 106.3489 | 110.9654 | 104.1679 | 97.6891 | 78.4887 | 58.3567 | 34.5235 | 17.5848 | 5.6639 | 1.6868 | 0.09472
0.23 | 0.16802 | 1.143 | 3.4904 | 7.6318 | 12.7224 | 26.3392 | 53.3344 | 80.3709 | 102.1207 | 115.2558 | 120.1635 | 112.5041 | 104.1611 | 82.1415 | 59.1897 | 33.3387 | 15.7924 | 4.8671 | 1.4614 | 0.09077
0.24 | 0.16802 | 1.1313 | 3.5855 | 7.8806 | 13.2992 | 28.6003 | 58.757 | 87.3465 | 112.0087 | 126.1219 | 130.7162 | 121.6924 | 110.8012 | 85.7206 | 59.6574 | 32.1553 | 14.0914 | 4.262 | 1.2628 | 0.08832
0.25 | 0.16802 | 1.1276 | 3.6971 | 8.1508 | 14.0543 | 31.4781 | 65.4446 | 96.0495 | 123.8448 | 138.5772 | 142.2924 | 131.3035 | 117.0567 | 88.8004 | 59.6598 | 30.898 | 12.4732 | 3.8097 | 1.0878 | 0.08694
0.26 | 0.16802 | 1.138 | 3.8322 | 8.4387 | 15.0556 | 35.2251 | 73.6037 | 106.4641 | 137.2495 | 152.0298 | 154.3074 | 140.7968 | 122.4687 | 91.1117 | 59.2215 | 29.5607 | 10.9598 | 3.3912 | 0.93308 | 0.08617
0.27 | 0.17228 | 1.166 | 4.003 | 8.7495 | 16.4012 | 40.1765 | 83.5797 | 118.6519 | 151.8442 | 165.8332 | 166.0517 | 149.451 | 126.5462 | 92.4315 | 58.3572 | 28.1411 | 9.5944 | 2.9821 | 0.79549 | 0.08557
0.28 | 0.18729 | 1.211 | 4.2204 | 9.1068 | 18.2161 | 46.5926 | 95.6611 | 132.7695 | 167.3409 | 179.2528 | 176.6829 | 156.5563 | 129.0281 | 92.6825 | 57.0455 | 26.6328 | 8.3833 | 2.5887 | 0.67177 | 0.08469
0.29 | 0.21082 | 1.2704 | 4.4899 | 9.5404 | 20.6821 | 54.7223 | 109.9431 | 148.6169 | 183.252 | 191.6601 | 185.215 | 161.5088 | 129.7467 | 91.8422 | 55.2815 | 25.0575 | 7.3145 | 2.2175 | 0.55869 | 0.08469
0.3 | 0.23898 | 1.341 | 4.8083 | 10.08 | 24.0908 | 64.9056 | 126.2575 | 165.4725 | 198.7789 | 202.619 | 191.2079 | 164.0246 | 128.4729 | 89.8416 | 53.0766 | 23.428 | 6.3787 | 1.8748 | 0.4623 | 0.08469
0.31 | 0.2647 | 1.4198 | 5.159 | 10.7737 | 28.7234 | 77.3436 | 144.0357 | 182.3144 | 212.9277 | 211.6201 | 194.6077 | 164.2207 | 125.2365 | 86.7293 | 50.4521 | 21.7433 | 5.5563 | 1.567 | 0.40862 | 0.08469
0.32 | 0.27961 | 1.5036 | 5.507 | 11.6979 | 34.8148 | 92.0409 | 162.5491 | 197.8968 | 224.3745 | 217.8261 | 195.1187 | 162.1991 | 120.193 | 82.6513 | 47.4239 | 19.9947 | 4.8227 | 1.3005 | 0.37307 | 0.08469
0.33 | 0.28188 | 1.5883 | 5.822 | 12.9484 | 42.5283 | 108.6187 | 180.8763 | 210.8435 | 231.1195 | 219.5775 | 192.1911 | 157.9826 | 113.5946 | 77.7701 | 44.0057 | 18.1789 | 4.1705 | 1.0818 | 0.34669 | 0.08469
0.34 | 0.27371 | 1.667 | 6.0972 | 14.6596 | 51.9795 | 126.4052 | 197.7914 | 220.3074 | 232.2183 | 215.8751 | 185.6178 | 151.6037 | 105.7939 | 72.2684 | 40.2826 | 16.3231 | 3.6025 | 0.9173 | 0.32532 | 0.08469
0.35 | 0.25842 | 1.7292 | 6.3462 | 17.0529 | 63.2753 | 144.5824 | 212.146 | 226.3041 | 228.5583 | 207.5059 | 175.6782 | 143.1439 | 97.173 | 66.3477 | 36.3787 | 14.4659 | 3.122 | 0.80721 | 0.30599 | 0.08469
0.36 | 0.23942 | 1.7702 | 6.6063 | 20.4626 | 76.4693 | 162.2042 | 222.9912 | 229.061 | 221.3571 | 195.7542 | 163.0029 | 132.8274 | 88.0022 | 60.1215 | 32.4361 | 12.6592 | 2.7284 | 0.73022 | 0.2858 | 0.08469
0.37 | 0.22007 | 1.7896 | 6.9342 | 25.2006 | 91.4089 | 178.3108 | 228.9199 | 228.3513 | 211.4669 | 181.8485 | 148.4405 | 120.9479 | 78.4633 | 53.5684 | 28.611 | 10.973 | 2.415 | 0.67119 | 0.26414 | 0.08469
0.38 | 0.20343 | 1.7949 | 7.3892 | 31.5174 | 107.4553 | 192.0814 | 229.2791 | 223.5235 | 199.3387 | 167.1402 | 132.9945 | 107.9061 | 68.7631 | 46.7671 | 25.032 | 9.4702 | 2.165 | 0.62387 | 0.24201 | 0.08469
0.39 | 0.19196 | 1.8004 | 8.0188 | 39.6271 | 123.6679 | 202.6182 | 224.4008 | 214.4981 | 185.2651 | 152.4523 | 117.6542 | 94.3252 | 59.2118 | 39.97 | 21.816 | 8.2031 | 1.9544 | 0.58503 | 0.22068 | 0.08469
0.4 | 0.18604 | 1.8256 | 8.8876 | 49.734 | 138.9709 | 208.7267 | 215.0211 | 202.0212 | 169.5283 | 137.8467 | 102.986 | 80.802 | 50.1586 | 33.5129 | 19.0186 | 7.2003 | 1.7669 | 0.55207 | 0.2016 | 0.08469
0.41 | 0.18359 | 1.882 | 10.1025 | 61.9677 | 152.3708 | 209.5739 | 202.4126 | 187.127 | 152.5547 | 123.3219 | 89.2523 | 67.8133 | 41.9214 | 27.7063 | 16.6805 | 6.4665 | 1.5948 | 0.52186 | 0.18631 | 0.08469
0.42 | 0.1808 | 1.9755 | 11.8408 | 75.9797 | 163.1467 | 204.7289 | 187.6777 | 170.7854 | 134.9937 | 109.0109 | 76.7107 | 55.9286 | 34.9303 | 22.9483 | 14.9297 | 5.8335 | 1.4315 | 0.49289 | 0.17494 | 0.08469
0.43 | 0.17717 | 2.1061 | 14.3602 | 90.9291 | 171.072 | 195.4115 | 171.5971 | 153.8298 | 117.795 | 95.0533 | 65.5386 | 45.6441 | 29.4393 | 19.4669 | 13.35 | 5.2509 | 1.2704 | 0.46507 | 0.16687 | 0.08469
0.44 | 0.17709 | 2.2678 | 18.0191 | 105.713 | 175.9396 | 183.2001 | 154.9826 | 136.8739 | 101.5373 | 81.5259 | 55.7188 | 37.3012 | 25.6436 | 16.6563 | 11.8289 | 4.7122 | 1.1163 | 0.43874 | 0.16145 | 0.08469
0.45 | 0.18657 | 2.45 | 23.2031 | 119.041 | 177.1815 | 169.1072 | 138.4122 | 120.1322 | 86.3542 | 68.5501 | 47.158 | 31.153 | 22.5643 | 14.2957 | 10.3765 | 4.2107 | 0.98441 | 0.41448 | 0.15793 | 0.08469
0.46 | 0.20522 | 2.6532 | 30.2029 | 129.6366 | 174.3781 | 154.0061 | 122.1468 | 103.7439 | 72.3359 | 56.3394 | 39.7901 | 27.476 | 19.8849 | 12.3239 | 9.0025 | 3.7399 | 0.88061 | 0.39303 | 0.15535 | 0.08469
0.47 | 0.22597 | 2.888 | 39.2417 | 137.1487 | 167.5639 | 138.6579 | 106.573 | 88.0914 | 59.6833 | 45.2462 | 33.7586 | 24.4402 | 17.5508 | 10.6795 | 7.717 | 3.2932 | 0.80273 | 0.37453 | 0.15328 | 0.08469
0.48 | 0.24468 | 3.1649 | 50.3232 | 141.8861 | 157.8214 | 123.3455 | 91.9447 | 73.7752 | 48.7295 | 35.9643 | 29.6892 | 21.5516 | 15.5072 | 9.3011 | 6.5299 | 2.864 | 0.74562 | 0.35879 | 0.15167 | 0.08469
0.49 | 0.26098 | 3.4936 | 62.957 | 144.0549 | 146.3113 | 108.3564 | 78.3158 | 61.0978 | 39.7453 | 29.1618 | 26.2837 | 18.8256 | 13.6992 | 8.1273 | 5.451 | 2.4457 | 0.70384 | 0.34559 | 0.15057 | 0.08469
0.5 | 0.27611 | 3.8847 | 76.1693 | 143.3666 | 133.7569 | 94.1929 | 65.7527 | 50.0656 | 32.7471 | 25.266 | 23.1467 | 16.278 | 12.0722 | 7.0969 | 4.4903 | 2.0317 | 0.67175 | 0.33472 | 0.15016 | 0.08469
0.51 | 0.29306 | 4.3485 | 88.6625 | 139.3138 | 120.6776 | 81.1172 | 54.3272 | 40.6234 | 27.6922 | 22.2421 | 20.271 | 13.9243 | 10.5714 | 6.1485 | 3.6577 | 1.6509 | 0.64491 | 0.32601 | 0.15081 | 0.08469
0.52 | 0.31543 | 4.8986 | 98.9535 | 132.5 | 107.4487 | 69.2432 | 44.2012 | 32.752 | 23.5651 | 19.5128 | 17.6494 | 11.7802 | 9.1419 | 5.2207 | 2.9631 | 1.4152 | 0.62025 | 0.31933 | 0.15279 | 0.08469
0.53 | 0.34282 | 5.5861 | 106.1535 | 124.0607 | 94.2079 | 58.5082 | 35.534 | 26.4866 | 20.0513 | 17.0632 | 15.2746 | 9.8613 | 7.7291 | 4.2522 | 2.4165 | 1.26 | 0.59661 | 0.31451 | 0.15619 | 0.08469
0.54 | 0.37187 | 6.5108 | 110.2559 | 114.8433 | 81.2062 | 48.837 | 28.4099 | 21.9814 | 17.094 | 14.879 | 13.1395 | 8.1832 | 6.2782 | 3.3384 | 2.0317 | 1.1509 | 0.5736 | 0.31136 | 0.16091 | 0.08469
0.55 | 0.39714 | 7.8352 | 111.7446 | 105.3434 | 68.9469 | 40.2329 | 22.845 | 19.5874 | 14.6366 | 12.9457 | 11.2368 | 6.7616 | 4.9214 | 2.9346 | 1.8123 | 1.0708 | 0.55066 | 0.30958 | 0.16628 | 0.08469
0.56 | 0.41342 | 9.7688 | 111.2554 | 95.7693 | 57.8378 | 32.7355 | 18.8014 | 17.7638 | 12.6224 | 11.2486 | 9.5595 | 5.6121 | 4.2216 | 2.7097 | 1.6772 | 1.01 | 0.52762 | 0.30871 | 0.17041 | 0.08469
0.57 | 0.41737 | 12.5757 | 108.9908 | 86.115 | 48.112 | 26.3974 | 16.2941 | 16.0718 | 10.9947 | 9.7732 | 8.1002 | 4.7504 | 3.8003 | 2.5479 | 1.5883 | 0.96075 | 0.50473 | 0.30838 | 0.17203 | 0.08469
0.58 | 0.41123 | 16.4536 | 105.1285 | 76.4101 | 39.7061 | 21.2079 | 14.3238 | 14.5072 | 9.6967 | 8.5051 | 6.8518 | 4.1759 | 3.5097 | 2.4074 | 1.5213 | 0.9164 | 0.48245 | 0.30833 | 0.17151 | 0.08469
0.59 | 0.40088 | 21.4687 | 100.0408 | 66.8046 | 32.4835 | 17.1372 | 12.6044 | 13.0656 | 8.6719 | 7.4296 | 5.8557 | 3.817 | 3.2913 | 2.2762 | 1.4648 | 0.8734 | 0.46149 | 0.3082 | 0.16998 | 0.08469
0.6 | 0.39497 | 27.5181 | 94.0996 | 57.5884 | 26.3533 | 14.1769 | 11.1145 | 11.7427 | 7.8635 | 6.5323 | 5.2415 | 3.5739 | 3.1164 | 2.1523 | 1.4151 | 0.83087 | 0.443 | 0.30732 | 0.16862 | 0.08469
0.61 | 0.39916 | 34.2535 | 87.6798 | 49.1231 | 21.2392 | 12.3552 | 9.8333 | 10.5342 | 7.2148 | 5.7985 | 4.8163 | 3.4026 | 2.9677 | 2.037 | 1.3708 | 0.78915 | 0.42725 | 0.30462 | 0.16833 | 0.08469
0.62 | 0.41536 | 41.1312 | 81.0146 | 41.4865 | 17.0651 | 10.9543 | 8.7393 | 9.4357 | 6.6691 | 5.2139 | 4.494 | 3.2783 | 2.8296 | 1.9334 | 1.33 | 0.74903 | 0.41368 | 0.29991 | 0.16925 | 0.08469
0.63 | 0.44304 | 47.6197 | 74.2162 | 34.5858 | 13.7687 | 9.763 | 7.8116 | 8.443 | 6.1698 | 4.7676 | 4.229 | 3.1848 | 2.6936 | 1.8427 | 1.2899 | 0.71147 | 0.40201 | 0.29376 | 0.17119 | 0.08469
0.64 | 0.47919 | 53.3021 | 67.3975 | 28.3729 | 11.3073 | 8.7604 | 7.0289 | 7.5517 | 5.6601 | 4.4487 | 3.995 | 3.1106 | 2.5549 | 1.7641 | 1.2486 | 0.67734 | 0.39206 | 0.28713 | 0.1739 | 0.08469
0.65 | 0.51714 | 57.8682 | 60.6388 | 22.9022 | 9.6625 | 7.9253 | 6.3701 | 6.7575 | 5.1481 | 4.1996 | 3.7799 | 3.0476 | 2.4093 | 1.696 | 1.2054 | 0.64704 | 0.38315 | 0.28134 | 0.17696 | 0.08469
0.66 | 0.55532 | 61.2186 | 54.0139 | 18.2859 | 8.3445 | 7.2368 | 5.8141 | 6.056 | 4.8134 | 3.9956 | 3.5797 | 2.992 | 2.2596 | 1.6376 | 1.1605 | 0.62061 | 0.37523 | 0.27816 | 0.17979 | 0.08469
0.67 | 0.59857 | 63.3609 | 47.6655 | 14.5379 | 7.2113 | 6.6738 | 5.3396 | 5.443 | 4.5795 | 3.8224 | 3.3911 | 2.9399 | 2.1148 | 1.5886 | 1.1143 | 0.59812 | 0.36881 | 0.27823 | 0.1821 | 0.08469
0.68 | 0.65243 | 64.4671 | 41.7068 | 11.5925 | 6.248 | 6.2152 | 4.9256 | 4.9142 | 4.3925 | 3.666 | 3.2102 | 2.8853 | 1.9799 | 1.5474 | 1.0675 | 0.57962 | 0.36377 | 0.28143 | 0.18396 | 0.08469
0.69 | 0.72332 | 64.6758 | 36.2052 | 9.3694 | 5.4399 | 5.8399 | 4.5508 | 4.4706 | 4.2154 | 3.5151 | 3.0359 | 2.8208 | 1.8557 | 1.5117 | 1.0196 | 0.56469 | 0.3596 | 0.28743 | 0.18565 | 0.08469
0.7 | 0.8204 | 63.9991 | 31.1871 | 7.7743 | 4.772 | 5.527 | 4.1942 | 4.1213 | 4.038 | 3.3669 | 2.8688 | 2.7416 | 1.7423 | 1.4784 | 0.97078 | 0.55278 | 0.35576 | 0.28743 | 0.18565 | 0.08469
0.71 | 0.95358 | 62.5248 | 26.6213 | 6.6964 | 4.2295 | 5.2553 | 3.8601 | 3.832 | 3.8614 | 3.222 | 2.7107 | 2.6469 | 1.6401 | 1.4444 | 0.92186 | 0.54326 | 0.35144 | 0.28743 | 0.18565 | 0.08469
0.72 | 1.1335 | 60.3416 | 22.5067 | 5.841 | 3.7978 | 5.0038 | 3.6195 | 3.5875 | 3.6887 | 3.0819 | 2.5651 | 2.5385 | 1.5495 | 1.4071 | 0.8742 | 0.53525 | 0.34573 | 0.28743 | 0.18565 | 0.08469
0.73 | 1.3713 | 57.6692 | 18.8552 | 5.1247 | 3.4618 | 4.7514 | 3.4378 | 3.3806 | 3.5234 | 2.9501 | 2.4359 | 2.4188 | 1.4707 | 1.3657 | 0.82951 | 0.52751 | 0.33863 | 0.28743 | 0.18565 | 0.08469
0.74 | 1.6813 | 54.6902 | 15.6493 | 4.5341 | 3.2069 | 4.4771 | 3.298 | 3.2083 | 3.3658 | 2.8289 | 2.3242 | 2.2893 | 1.4043 | 1.3219 | 0.78901 | 0.51852 | 0.33068 | 0.28743 | 0.18565 | 0.08469
0.75 | 2.0849 | 51.4568 | 12.8642 | 4.0556 | 3.0181 | 4.1599 | 3.1894 | 3.0677 | 3.2143 | 2.718 | 2.2285 | 2.1522 | 1.351 | 1.2784 | 0.75316 | 0.50751 | 0.32256 | 0.28743 | 0.18565 | 0.08469
0.76 | 2.6099 | 48.0114 | 10.4763 | 3.6758 | 2.8807 | 3.8041 | 3.1056 | 2.955 | 3.0674 | 2.6159 | 2.1466 | 2.0101 | 1.3098 | 1.2362 | 0.72209 | 0.49473 | 0.31498 | 0.28743 | 0.18565 | 0.08469
0.77 | 3.2915 | 44.3961 | 8.4691 | 3.3811 | 2.7799 | 3.4865 | 3.0406 | 2.8643 | 2.9241 | 2.5206 | 2.0752 | 1.8668 | 1.2784 | 1.1952 | 0.69601 | 0.48078 | 0.30857 | 0.28743 | 0.18565 | 0.08469
0.78 | 4.1674 | 40.6737 | 6.8294 | 3.158 | 2.7007 | 3.1992 | 2.9873 | 2.7861 | 2.7837 | 2.4298 | 2.0104 | 1.7263 | 1.2548 | 1.1548 | 0.6755 | 0.46644 | 0.30341 | 0.28743 | 0.18565 | 0.08469
0.79 | 5.2667 | 36.9431 | 5.5406 | 2.9931 | 2.6285 | 2.9391 | 2.9355 | 2.7123 | 2.6486 | 2.3413 | 1.95 | 1.5941 | 1.2377 | 1.1127 | 0.66166 | 0.45293 | 0.29916 | 0.28743 | 0.18565 | 0.08469
0.8 | 6.5986 | 33.3205 | 4.5843 | 2.8727 | 2.5484 | 2.7061 | 2.8738 | 2.6386 | 2.5201 | 2.2552 | 1.8929 | 1.4746 | 1.2252 | 1.0645 | 0.65434 | 0.44085 | 0.29509 | 0.28743 | 0.18565 | 0.08469
0.81 | 8.1192 | 29.8684 | 3.9461 | 2.7833 | 2.4456 | 2.4995 | 2.7964 | 2.5628 | 2.3986 | 2.1721 | 1.8381 | 1.3696 | 1.2148 | 1.0102 | 0.65235 | 0.43011 | 0.29058 | 0.28743 | 0.18565 | 0.08469
0.82 | 9.7258 | 26.6233 | 3.4307 | 2.7116 | 2.3052 | 2.3169 | 2.7004 | 2.4822 | 2.2842 | 2.0927 | 1.7841 | 1.28 | 1.2029 | 0.95389 | 0.65397 | 0.42048 | 0.28553 | 0.28743 | 0.18565 | 0.08469
0.83 | 11.2963 | 23.5697 | 2.9829 | 2.6439 | 2.1322 | 2.1564 | 2.5859 | 2.3946 | 2.1774 | 2.0184 | 1.7297 | 1.2059 | 1.1876 | 0.89987 | 0.65673 | 0.41164 | 0.2803 | 0.28743 | 0.18565 | 0.08469
0.84 | 12.7328 | 20.6866 | 2.598 | 2.5667 | 1.9885 | 2.018 | 2.4572 | 2.3026 | 2.0776 | 1.9497 | 1.6756 | 1.1459 | 1.1694 | 0.85196 | 0.65824 | 0.4031 | 0.27553 | 0.28743 | 0.18565 | 0.08469
0.85 | 13.9697 | 17.9766 | 2.2713 | 2.4665 | 1.873 | 1.9025 | 2.3202 | 2.209 | 1.9845 | 1.8864 | 1.623 | 1.0981 | 1.149 | 0.81369 | 0.65752 | 0.39474 | 0.27208 | 0.28743 |  | 0.08469
0.86 | 14.9964 | 15.4556 | 1.9982 | 2.3299 | 1.7833 | 1.8083 | 2.1799 | 2.1155 | 1.8985 | 1.8278 | 1.5727 | 1.0603 | 1.1276 | 0.7856 | 0.65451 | 0.38688 | 0.27035
0.87 | 15.8313 | 13.1544 | 1.7741 | 2.1613 | 1.7151 | 1.7321 | 2.0413 | 2.0244 | 1.8197 | 1.773 | 1.5254 | 1.0303 | 1.1064 | 0.76712 | 0.64918 | 0.38007 | 0.27037
0.88 | 16.4893 | 11.0803 | 1.5943 | 2.0166 | 1.6654 | 1.6715 | 1.9104 | 1.9389 | 1.7493 | 1.7203 | 1.481 | 1.0067 | 1.0854 | 0.7573 | 0.64116 | 0.37491 | 0.27193
0.89 | 16.9636 | 9.2336 | 1.4541 | 1.8911 | 1.632 | 1.6243 | 1.7955 | 1.8595 | 1.689 | 1.6681 | 1.4377 | 0.98941 | 1.063 | 0.75499 | 0.62942 | 0.37183 | 0.27449
0.9 | 17.2211 | 7.6279 | 1.3489 | 1.7819 | 1.6118 | 1.5884 | 1.7024 | 1.7859 | 1.6389 | 1.6163 | 1.3944 | 0.97889 | 1.0373 | 0.75879 | 0.61415 | 0.37085 | 0.27682
0.91 | 17.2501 | 6.263 | 1.2741 | 1.687 | 1.6016 | 1.5625 | 1.6299 | 1.7187 | 1.5982 | 1.5656 | 1.3514 | 0.97477 | 1.0085 | 0.7661 | 0.59667 | 0.37164 | 0.278
0.92 | 17.072 | 5.1272 | 1.2249 | 1.6054 | 1.5981 | 1.5463 | 1.5749 | 1.6583 | 1.5659 | 1.517 | 1.3098 | 0.97612 | 0.97855 | 0.77265 | 0.57857 | 0.37353 | 0.27795
0.93 | 16.7684 | 4.2039 | 1.1968 | 1.5366 | 1.5985 | 1.5384 | 1.5337 | 1.6045 | 1.5399 | 1.4728 | 1.2711 | 0.98102 | 0.94898 | 0.77589 | 0.56146 | 0.37547 | 0.2771
0.94 | 16.4025 | 3.4729 | 1.185 | 1.4801 | 1.5985 | 1.5355 | 1.5008 | 1.5555 | 1.5163 | 1.4346 | 1.2351 | 0.98555 | 0.92054 | 0.77497 | 0.54695 | 0.37666 | 0.27609
0.95 | 15.9928 | 2.9103 | 1.185 | 1.4356 | 1.5914 | 1.5319 | 1.4711 | 1.5104 | 1.4925 | 1.4022 | 1.2015 | 0.98605 | 0.89378 | 0.76942 | 0.5356 | 0.37693 | 0.27562
0.96 | 15.5378 | 2.4919 | 1.1921 | 1.4017 | 1.5727 | 1.5228 | 1.4435 | 1.4695 | 1.4671 | 1.3741 | 1.1704 | 0.98153 | 0.86726 | 0.76036 | 0.52742 | 0.37665 | 0.27607
0.97 | 15.0304 | 2.1909 | 1.2015 | 1.3758 | 1.5419 | 1.5048 | 1.4179 | 1.4341 | 1.4388 | 1.3482 | 1.1418 | 0.97245 | 0.83716 | 0.7501 | 0.52257 | 0.37651 | 0.27768
0.98 | 14.4721 | 1.99 | 1.2088 | 1.355 | 1.5003 | 1.4771 | 1.3939 | 1.4061 | 1.4055 | 1.3205 | 1.1157 | 0.95966 | 0.80205 | 0.74036 | 0.52152 | 0.3774 | 0.28072
0.99 | 13.8682 | 1.8747 | 1.2091 | 1.3356 | 1.4499 | 1.44 | 1.37 | 1.386 | 1.366 | 1.288 | 1.0935 | 0.94396 | 0.76378 | 0.7326 | 0.52494 | 0.38017 | 0.28559
1 | 13.222 | 1.8286 | 1.1979 | 1.311 | 1.3946 | 1.394 | 1.3444 | 1.3729 | 1.3219 | 1.2508 | 1.0752 | 0.92612 | 0.72554 | 0.7326 | 0.52494 | 0.38017 | 0.28559
1.01 | 12.5389 | 1.8365 | 1.1705 | 1.2729 | 1.3372 | 1.3409 | 1.3164 | 1.3651 | 1.2756 | 1.2104 | 1.059 | 0.9067 | 0.69062 | 0.7326 | 0.52494 | 0.38017 | 0.28559
1.02 | 11.8271 | 1.874 | 1.1281 | 1.2189 | 1.28 | 1.2833 | 1.2852 | 1.3596 | 1.2298 | 1.1686 | 1.0417 | 0.88594 | 0.6624 | 0.7326 | 0.52494 | 0.38017 | 0.28559
1.03 | 11.0915 | 1.8961 | 1.0882 | 1.153 | 1.2246 | 1.2239 | 1.2508 | 1.3524 | 1.1875 | 1.1277 | 1.0193 | 0.86397 | 0.64167 | 0.7326 | 0.52494 | 0.38017 | 0.28559
1.04 | 10.3404 | 1.8558 | 1.0505 | 1.0814 | 1.1727 | 1.1657 | 1.2148 | 1.3411 | 1.1514 | 1.0889 | 0.99094 | 0.8415 | 0.62774 | 0.7326 | 0.52494 | 0.38017 | 0.28559
1.05 | 9.5884 | 1.7446 | 1.0149 | 1.0118 | 1.1269 | 1.1126 | 1.1791 | 1.3252 | 1.1213 | 1.052 | 0.95829 | 0.81936 | 0.61981 | 0.7326 | 0.52494 | 0.38017 | 0.28559
1.06 | 8.847 | 1.5838 | 0.98054 | 0.95163 | 1.0881 | 1.0665 | 1.1444 | 1.3039 | 1.0965 | 1.0168 | 0.92401 | 0.79791 | 0.61618 | 0.7326 | 0.52494 | 0.38017 | 0.28559
1.07 | 8.1222 | 1.4184 | 0.94583 | 0.90277 | 1.0553 | 1.0283 | 1.1108 | 1.2763 | 1.0763 | 0.98273 | 0.89112 | 0.77685 | 0.61401 | 0.7326 | 0.52494 | 0.38017 | 0.28559
1.08 | 7.4138 | 1.2704 | 0.90965 | 0.8639 | 1.0276 | 0.99726 | 1.0785 | 1.2413 | 1.0606 | 0.9494 | 0.86212 | 0.75587 | 0.61127 | 0.7326 | 0.52494 | 0.38017 | 0.28559
1.09 | 6.7201 | 1.1435 | 0.87223 | 0.8332 | 1.0036 | 0.97242 | 1.0483 | 1.1988 | 1.0487 | 0.9166 | 0.83744 | 0.73569 | 0.60621 | 0.7326 | 0.52494 | 0.38017 | 0.28559
1.1 | 6.0404 | 1.0377 | 0.83451 | 0.80882 | 0.98185 | 0.95233 | 1.0206 | 1.1506 | 1.0395 | 0.88493 | 0.81655 | 0.71684 | 0.5966 | 0.7326 | 0.52494 | 0.38017 | 0.28559
1.11 | 5.3784 | 0.95058 | 0.798 | 0.78947 | 0.96183 | 0.93557 | 0.99563 | 1.0994 | 1.0318 | 0.85528 | 0.79879 | 0.69919 | 0.58224 | 0.7326 | 0.52494 | 0.38017
1.12 | 4.7416 | 0.87952 | 0.76516 | 0.77454 | 0.94406 | 0.92061 | 0.97376 | 1.0485 | 1.0237 | 0.82854 | 0.78348 | 0.68262 | 0.56425
1.13 | 4.1354 | 0.82117 | 0.73751 | 0.76322 | 0.92823 | 0.907 | 0.95474 | 1.0016 | 1.0125 | 0.80582 | 0.76954 | 0.66687 | 0.54395
1.14 | 3.5667 | 0.77203 | 0.71418 | 0.75435 | 0.9132 | 0.89533 | 0.93699 | 0.9613 | 0.9956 | 0.78771 | 0.75465 | 0.6508 | 0.52289
1.15 | 3.0476 | 0.72867 | 0.69409 | 0.74591 | 0.89714 | 0.88699 | 0.9189 | 0.92823 | 0.97331 | 0.77381 | 0.7381 | 0.63366 | 0.50266
1.16 | 2.5856 | 0.6892 | 0.67689 | 0.73456 | 0.87758 | 0.8825 | 0.89992 | 0.90177 | 0.94704 | 0.76351 | 0.72112 | 0.61598 | 0.48413
1.17 | 2.182 | 0.65265 | 0.66165 | 0.71856 | 0.85224 | 0.88151 | 0.87969 | 0.88121 | 0.91855 | 0.7562 | 0.70516 | 0.59892 | 0.46793
1.18 | 1.8339 | 0.61898 | 0.64718 | 0.69876 | 0.82227 | 0.88344 | 0.85814 | 0.86565 | 0.8899 | 0.75098 | 0.6914 | 0.58366 | 0.45447
1.19 | 1.5363 | 0.58883 | 0.63325 | 0.67706 | 0.79086 | 0.88692 | 0.83562 | 0.85379 | 0.86284 | 0.74708 | 0.68166 | 0.57153 | 0.44416
1.2 | 1.2847 | 0.56321 | 0.61981 | 0.65615 | 0.76199 | 0.88887 | 0.81313 | 0.84489 | 0.83825 | 0.74438 | 0.67627 | 0.56341 | 0.43753
1.21 | 1.0741 | 0.54225 | 0.60636 | 0.63895 | 0.73876 | 0.88778 | 0.79293 | 0.83875 | 0.81667 | 0.74297 | 0.67443 | 0.55929 | 0.43465
1.22 | 0.89988 | 0.52555 | 0.59206 | 0.62621 | 0.72289 | 0.88426 | 0.77827 | 0.83534 | 0.79877 | 0.74291 | 0.67512 | 0.559 | 0.43539
1.23 | 0.75875 | 0.51255 | 0.57669 | 0.6171 | 0.71406 | 0.87899 | 0.77193 | 0.83442 | 0.78568 | 0.74419 | 0.67728 | 0.56221 | 0.43962
1.24 | 0.64764 | 0.50238 | 0.56157 | 0.61043 | 0.71076 | 0.87281 | 0.7761 | 0.83471 | 0.77885 | 0.74695 | 0.68017 | 0.56792 | 0.44739
1.25 | 0.56248 | 0.49362 | 0.54831 | 0.60461 | 0.71024 | 0.86692 | 0.79174 | 0.83548 | 0.7788 | 0.75165 | 0.68396 | 0.57532 | 0.45896
1.26 | 0.49995 | 0.48531 | 0.538 | 0.59762 | 0.71083 | 0.86163 | 0.81713 | 0.83693 | 0.78572 | 0.75889 | 0.68963 | 0.58428 | 0.47458
1.27 | 0.45757 | 0.47687 | 0.5319 | 0.58855 | 0.71261 | 0.85644 | 0.84846 | 0.8395 | 0.79975 | 0.76942 | 0.69882 | 0.59485 | 0.49453
1.28 | 0.43291 | 0.46814 | 0.53026 | 0.5775 | 0.71622 | 0.85165 | 0.8827 | 0.84369 | 0.82026 | 0.78417 | 0.71352 | 0.60749 | 0.5195
1.29 | 0.42223 | 0.45936 | 0.53099 | 0.56482 | 0.72268 | 0.84824 | 0.91933 | 0.8507 | 0.84552 | 0.80405 | 0.73521 | 0.62361 | 0.55022
1.3 | 0.42055 | 0.45107 | 0.53165 | 0.55078 | 0.72268 | 0.84824 | 0.91933 | 0.8507 | 0.84552 | 0.80405 | 0.73521 | 0.62361 | 0.55022
1.31 | 0.42194 | 0.44332 | 0.5306 | 0.53589 | 0.72268 | 0.84824 | 0.91933 | 0.8507 | 0.84552 | 0.80405 | 0.73521 | 0.62361 | 0.55022
1.32 | 0.42087 | 0.43579 | 0.52582 | 0.52097 | 0.72268 | 0.84824 | 0.91933 | 0.8507 | 0.84552 | 0.80405 | 0.73521 | 0.62361 | 0.55022
1.33 | 0.41195 | 0.42808 | 0.51622 | 0.50684 | 0.72268 | 0.84824 | 0.91933 | 0.8507 | 0.84552 | 0.80405 | 0.73521 | 0.62361 | 0.55022
1.34 | 0.39179 | 0.41976 | 0.50355 | 0.49437 | 0.72268 | 0.84824 | 0.91933 | 0.8507 | 0.84552 | 0.80405 | 0.73521 | 0.62361 | 0.55022
1.35 | 0.36283 | 0.41016 | 0.49017 | 0.4848 | 0.72268 | 0.84824 | 0.91933 | 0.8507 | 0.84552 | 0.80405 | 0.73521 | 0.62361 | 0.55022
1.36 | 0.33091 | 0.39922 | 0.47796 | 0.47939 | 0.72268 | 0.84824 | 0.91933 | 0.8507 | 0.84552 | 0.80405 | 0.73521 | 0.62361 | 0.55022
1.37 | 0.30102 | 0.38733 | 0.46911 | 0.47818 | 0.72268 | 0.84824 | 0.91933 | 0.8507 | 0.84552 | 0.80405
1.38 | 0.27448 | 0.37482 | 0.46482 | 0.48048 | 0.72268 | 0.84824 | 0.91933 | 0.8507
1.39 | 0.25126 | 0.36194 | 0.4642 | 0.48527 | 0.72268 | 0.84824
1.4 | 0.23128 | 0.34896 | 0.4642 | 0.48527
1.41 | 0.21439 | 0.33578 | 0.4642 | 0.48527
1.42 | 0.2004 | 0.32207 | 0.4642 | 0.48527
1.43 | 0.18911 | 0.30782 | 0.4642 | 0.48527
1.44 | 0.18042 | 0.29317 | 0.4642 | 0.48527
1.45 | 0.17446 | 0.2782 | 0.4642 | 0.48527
1.46 | 0.17126 | 0.26367 | 0.4642 | 0.48527
1.47 | 0.1707 | 0.25066 | 0.4642 | 0.48527
1.48 | 0.17247 | 0.23981 | 0.4642 | 0.48527
1.49 | 0.17584 | 0.23155 | 0.4642 | 0.48527
1.5 | 0.17914 | 0.22637 | 0.4642 | 0.48527
1.51 | 0.18046 | 0.22413 | 0.4642 | 0.48527
1.52 | 0.17847 | 0.22437 | 0.4642 | 0.48527
1.53 | 0.17316 | 0.22677 | 0.4642 | 0.48527
1.54 | 0.16556 | 0.23058 |  | 0.48527
1.55 | 0.15704 | 0.23375
1.56 | 0.14866 | 0.23504
1.57 | 0.14089 | 0.23474
1.58 | 0.1337 | 0.23374
1.59 | 0.12694 | 0.23335
1.6 | 0.1204 | 0.23512
1.61 | 0.11405 | 0.23889
1.62 | 0.10795 | 0.24277
1.63 | 0.10235 | 0.24538
1.64 | 0.09765 | 0.2462
1.65 | 0.09442 | 0.24504
1.66 | 0.09325 | 0.24242
1.67 | 0.09484 | 0.23932
1.68 | 0.09976 | 0.23602
1.69 | 0.10853 | 0.23227
1.7 | 0.1206 | 0.23227
1.71 | 0.13332 | 0.23227
1.72 | 0.14199 | 0.23227
1.73 | 0.14376 | 0.23227
1.74 | 0.13993 | 0.23227
1.75 | 0.13487 | 0.23227
1.76 | 0.13216 | 0.23227
1.77 | 0.13305 | 0.23227
1.78 | 0.1369 | 0.23227
1.79 | 0.14132 | 0.23227
1.8 | 0.14054 | 0.23227
1.81 | 0.13165 | 0.23227
1.82 | 0.11844 | 0.23227
1.83 | 0.10556 | 0.23227
1.84 | 0.09521 | 0.23227
1.85 | 0.08772 | 0.23227
1.86 | 0.08227 | 0.23227
1.87 | 0.07801 | 0.23227
1.88 | 0.0745 | 0.23227
1.89 | 0.07156 | 0.23227
1.9 | 0.06913 | 0.23227
1.91 | 0.06712
1.92 | 0.06545
1.93 | 0.06403
1.94 | 0.06279
1.95 | 0.0617
1.96 | 0.06098
1.97 | 0.061
1.98 | 0.06199
1.99 | 0.06408
2 | 0.06725
2.01 | 0.07083
2.02 | 0.07337
2.03 | 0.07398
2.04 | 0.07277
2.05 | 0.07039
2.06 | 0.06768
2.07 | 0.06527
2.08 | 0.06317
2.09 | 0.06117
2.1 | 0.05903
2.11 | 0.05667
2.12 | 0.05419
2.13 | 0.05177
2.14 | 0.0496
2.15 | 0.04786
2.16 | 0.04674
2.17 | 0.04647
2.18 | 0.04716
2.19 | 0.04886
2.2 | 0.05141
2.21 | 0.05413
2.22 | 0.05548
2.23 | 0.05447
2.24 | 0.05152
2.25 | 0.04778
2.26 | 0.04423
2.27 | 0.04142
2.28 | 0.03956
2.29 | 0.03867
2.3 | 0.03867
2.31 | 0.03867
2.32 | 0.03867
2.33 | 0.03867
2.34 | 0.03867
2.35 | 0.03867
2.36 | 0.03867
2.37 | 0.03867
2.38 | 0.03867
2.39 | 0.03867
2.4 | 0.03867
2.41 | 0.03867
2.42 | 0.03867
2.43 | 0.03867
2.44 | 0.03867
2.45 | 0.03867
2.46 | 0.03867
2.47 | 0.03867
2.48 | 0.03867
2.49 | 0.03867
2.5 | 0.03867
2.51 | 0.03867
2.52 | 0.03867
2.53 | 0.03867
2.54 | 0.03867
2.55 | 0.03867
2.56 | 0.03867
2.57 | 0.03867
2.58 | 0.03867
2.59 | 0.03867
2.6 | 0.03867
2.61 | 0.03867
2.62 | 0.03867
2.63 | 0.03867
2.64 | 0.03867
2.65 | 0.03867
2.66 | 0.03867
2.67 | 0.03867
2.68 | 0.03867
2.69 | 0.03867
2.7 | 0.03867

## 2.53MPa
Steady 2.53 MPa C2H6/air flame: 0.00052 g/s C2H6; 0.12 g/s Air
Spectral soot emission diagnostic measurements of soot volume fraction (ppm)
Radius | Height (mm)
| 3 | 3.5 | 4 | 4.5 | 5 | 5.5 | 6 | 6.5
0 | 29.8812 | 46.0912 | 73.6585 | 90.8812 | 102.0174 | 104.3627 | 94.132 | 96.5054
0.01 | 29.7381 | 46.1758 | 73.535 | 89.785 | 100.7318 | 102.9122 | 92.7347 | 94.0187
0.02 | 29.7572 | 46.4339 | 73.7302 | 89.4215 | 100.0494 | 102.049 | 92.3208 | 92.7056
0.03 | 29.8904 | 46.8635 | 74.2006 | 89.5423 | 99.774 | 101.5764 | 92.5363 | 92.0666
0.04 | 30.113 | 47.4263 | 74.888 | 89.925 | 99.7164 | 101.2989 | 93.0421 | 91.674
0.05 | 30.4224 | 48.1074 | 75.7654 | 90.4979 | 99.8308 | 101.1769 | 93.6912 | 91.4091
0.06 | 30.8165 | 48.9032 | 76.8114 | 91.2371 | 100.1156 | 101.1932 | 94.4001 | 91.1841
0.07 | 31.2895 | 49.7976 | 77.9963 | 92.1251 | 100.6037 | 101.3744 | 95.1459 | 90.9099
0.08 | 31.8243 | 50.7531 | 79.3094 | 93.1641 | 101.3308 | 101.788 | 95.9897 | 90.6382
0.09 | 32.4109 | 51.7732 | 80.7472 | 94.359 | 102.3282 | 102.5128 | 97.0157 | 90.4963
0.1 | 33.0735 | 52.9127 | 82.3137 | 95.7168 | 103.6124 | 103.6318 | 98.3041 | 90.6237
0.11 | 33.8503 | 54.238 | 84.0565 | 97.3012 | 105.2139 | 105.2535 | 99.9824 | 91.2235
0.12 | 34.7816 | 55.8142 | 86.034 | 99.2016 | 107.2364 | 107.5075 | 102.2104 | 92.564
0.13 | 35.9136 | 57.7085 | 88.326 | 101.5374 | 109.8355 | 110.5369 | 105.1164 | 94.7809
0.14 | 37.2863 | 60.0102 | 91.0361 | 104.4732 | 113.2164 | 114.5401 | 108.8554 | 97.9725
0.15 | 38.93 | 62.8167 | 94.2951 | 108.21 | 117.7111 | 119.8741 | 113.6896 | 102.3083
0.16 | 40.8735 | 66.2423 | 98.3019 | 112.9632 | 123.7254 | 126.9884 | 119.9257 | 107.9422
0.17 | 43.143 | 70.4465 | 103.3572 | 119.0265 | 131.3865 | 135.9681 | 127.7614 | 115.0564
0.18 | 45.749 | 75.673 | 109.7521 | 126.6491 | 140.6404 | 146.571 | 137.0549 | 123.4986
0.19 | 48.7662 | 82.1458 | 117.8466 | 136.1584 | 151.4728 | 158.5173 | 147.5738 | 132.9221
0.2 | 52.3819 | 90.0169 | 128.0328 | 147.9564 | 164.1029 | 171.6301 | 159.1951 | 142.9533
0.21 | 56.8706 | 99.4497 | 140.4374 | 162.0372 | 178.8015 | 185.8346 | 171.5824 | 152.8939
0.22 | 62.6361 | 110.7224 | 155.1733 | 178.2586 | 195.1492 | 200.7241 | 184.1233 | 161.7765
0.23 | 70.3658 | 124.383 | 172.087 | 196.1436 | 212.2554 | 215.4754 | 196.0996 | 169.031
0.24 | 80.7103 | 140.8221 | 190.786 | 214.9356 | 229.0642 | 229.0302 | 206.6367 | 174.2358
0.25 | 93.8645 | 159.7057 | 210.6967 | 233.7995 | 244.2223 | 239.9147 | 214.4848 | 176.7974
0.26 | 109.7458 | 180.2713 | 230.7105 | 251.7287 | 256.3483 | 246.2609 | 218.4141 | 176.4501
0.27 | 128.1644 | 201.6011 | 249.4105 | 267.5167 | 265.066 | 247.4791 | 217.7267 | 173.0957
0.28 | 148.9478 | 222.7138 | 265.5653 | 280.1227 | 270.4832 | 244.3269 | 212.8103 | 166.9721
0.29 | 171.4611 | 242.5712 | 277.7868 | 288.1891 | 272.4563 | 237.7285 | 204.4132 | 158.5553
0.3 | 194.3987 | 260.156 | 284.924 | 290.2992 | 270.1543 | 228.398 | 193.2299 | 148.3951
0.31 | 216.1678 | 274.3936 | 287.0792 | 286.5983 | 262.511 | 216.8594 | 180.008 | 136.9834
0.32 | 234.9748 | 283.819 | 284.195 | 277.3678 | 249.7414 | 203.3842 | 165.4559 | 124.8043
0.33 | 248.6261 | 286.1093 | 276.568 | 263.3387 | 232.8885 | 188.1707 | 149.9904 | 112.1949
0.34 | 256.1966 | 280.361 | 264.7093 | 245.7151 | 213.1709 | 171.5037 | 133.9945 | 99.3742
0.35 | 258.6903 | 268.6118 | 248.9844 | 225.5503 | 192.0276 | 153.7342 | 117.889 | 86.4574
0.36 | 257.168 | 253.3079 | 230.3236 | 203.7588 | 170.7784 | 135.4212 | 102.1464 | 73.7437
0.37 | 251.8241 | 236.0994 | 209.908 | 181.6145 | 149.927 | 117.1744 | 87.2158 | 61.7329
0.38 | 241.781 | 217.9144 | 188.6294 | 159.9388 | 129.7102 | 99.447 | 73.3631 | 50.7578
0.39 | 227.0974 | 199.058 | 167.4254 | 139.3012 | 110.5216 | 82.7211 | 60.889 | 41.175
0.4 | 209.1996 | 179.5188 | 147.1188 | 120.3564 | 93.0018 | 67.7012 | 50.3372 | 33.5727
0.41 | 189.6334 | 159.4687 | 127.8709 | 103.2899 | 77.7823 | 55.0942 | 42.1783 | 28.3092
0.42 | 169.7012 | 139.3794 | 109.7936 | 87.8885 | 65.0026 | 45.1251 | 36.7837 | 24.0299
0.43 | 150.6099 | 120.0834 | 93.0345 | 73.9682 | 54.5554 | 37.7483 | 32.2668 | 20.3201
0.44 | 132.7393 | 102.2597 | 77.7392 | 61.5609 | 46.3729 | 31.6272 | 28.1017 | 17.135
0.45 | 115.8008 | 86.0012 | 64.0766 | 50.7973 | 40.6707 | 26.3563 | 24.2881 | 14.4296
0.46 | 99.6093 | 71.2762 | 52.2116 | 41.8716 | 35.8603 | 21.8696 | 20.8257 | 12.1588
0.47 | 84.2725 | 58.199 | 42.3915 | 35.3125 | 31.4847 | 18.1009 | 17.714 | 10.2777
0.48 | 70.1917 | 47.0202 | 34.7822 | 29.8877 | 27.5249 | 14.9843 | 14.9528 | 8.7413
0.49 | 57.6689 | 37.8655 | 29.5267 | 25.1893 | 23.962 | 12.4536 | 12.5416 | 7.5046
0.5 | 46.718 | 30.6797 | 25.2467 | 21.1628 | 20.7768 | 10.4427 | 10.4802 | 6.5227
0.51 | 37.2845 | 25.396 | 21.531 | 17.7536 | 17.9504 | 8.8856 | 8.7682 | 5.7505
0.52 | 29.3589 | 22.0853 | 18.3372 | 14.9073 | 15.4638 | 7.7162 | 7.4053 | 5.1431
0.53 | 23.0049 | 19.4406 | 15.6227 | 12.5694 | 13.2979 | 6.8684 | 6.391 | 4.6555
0.54 | 18.3175 | 17.0899 | 13.345 | 10.6854 | 11.4337 | 6.2762 | 5.7125 | 4.2427
0.55 | 15.4313 | 15.0134 | 11.4615 | 9.2009 | 9.8522 | 5.8735 | 5.2859 | 3.8813
0.56 | 13.191 | 13.1914 | 9.9297 | 8.0612 | 8.5344 | 5.5942 | 4.9631 | 3.608
0.57 | 11.2609 | 11.6039 | 8.707 | 7.212 | 7.4612 | 5.3722 | 4.6929 | 3.3889
0.58 | 9.6182 | 10.2312 | 7.7508 | 6.5987 | 6.6137 | 5.1415 | 4.4566 | 3.2079
0.59 | 8.24 | 9.0534 | 7.0187 | 6.1668 | 5.9728 | 4.8711 | 4.2443 | 3.0552
0.6 | 7.1036 | 8.0507 | 6.4681 | 5.8619 | 5.5196 | 4.6336 | 4.0481 | 2.9201
0.61 | 6.1861 | 7.2032 | 6.0564 | 5.6295 | 5.2065 | 4.402 | 3.8569 | 2.7953
0.62 | 5.4647 | 6.4912 | 5.7411 | 5.415 | 4.9116 | 4.1667 | 3.6587 | 2.6764
0.63 | 4.9165 | 5.8948 | 5.4797 | 5.1901 | 4.6315 | 3.9304 | 3.4523 | 2.5606
0.64 | 4.5188 | 5.3941 | 5.2295 | 5.0072 | 4.367 | 3.6998 | 3.2433 | 2.4459
0.65 | 4.2487 | 4.9694 | 4.9481 | 4.856 | 4.1213 | 3.4847 | 3.0403 | 2.3298
0.66 | 4.0834 | 4.6008 | 4.6301 | 4.7273 | 3.8983 | 3.2957 | 2.8511 | 2.2128
0.67 | 4 | 4.2684 | 4.376 | 4.6057 | 3.6995 | 3.1356 | 2.6798 | 2.0973
0.68 | 3.9758 | 3.9526 | 4.1658 | 4.4786 | 3.5238 | 3.0013 | 2.5271 | 1.9862
0.69 | 3.9879 | 3.6474 | 3.9912 | 4.3378 | 3.3698 | 2.8884 | 2.3925 | 1.8832
0.7 | 4.0134 | 3.3887 | 3.8477 | 4.1764 | 3.2363 | 2.7911 | 2.2759 | 1.7927
0.71 | 4.0297 | 3.172 | 3.7314 | 3.9967 | 3.1237 | 2.702 | 2.1765 | 1.7152
0.72 | 4.0138 | 2.9962 | 3.6372 | 3.8081 | 3.0314 | 2.6163 | 2.0931 | 1.6484
0.73 | 3.9429 | 2.8636 | 3.5588 | 3.6176 | 2.9562 | 2.5322 | 2.0238 | 1.591
0.74 | 3.7942 | 2.771 | 3.4873 | 3.429 | 2.8936 | 2.4489 | 1.9655 | 1.5417
0.75 | 3.5693 | 2.7123 | 3.4121 | 3.246 | 2.8375 | 2.3645 | 1.9137 | 1.5001
0.76 | 3.3424 | 2.6811 | 3.3295 | 3.0722 | 2.7788 | 2.276 | 1.8645 | 1.4664
0.77 | 3.1195 | 2.6687 | 3.2403 | 2.9117 | 2.7125 | 2.1822 | 1.816 | 1.4419
0.78 | 2.9118 | 2.6618 | 3.1448 | 2.7664 | 2.6386 | 2.0857 | 1.7674 | 1.4259
0.79 | 2.7295 | 2.649 | 3.0409 | 2.6356 | 2.5586 | 1.9905 | 1.7183 | 1.4159
0.8 | 2.5734 | 2.6256 | 2.9266 | 2.5175 | 2.474 | 1.902 | 1.6669 | 1.409
0.81 | 2.4403 | 2.5898 | 2.8017 | 2.41 | 2.3878 | 1.8276 | 1.6146 | 1.4015
0.82 | 2.3257 | 2.5387 | 2.6665 | 2.311 | 2.3028 | 1.7715 | 1.5652 | 1.3888
0.83 | 2.2232 | 2.4676 | 2.524 | 2.2196 | 2.2201 | 1.7323 | 1.5199 | 1.3695
0.84 | 2.1272 | 2.3759 | 2.3807 | 2.1372 | 2.1407 | 1.7072 | 1.4791 | 1.3436
0.85 | 2.0357 | 2.2675 | 2.2439 | 2.0655 | 2.0659 | 1.6924 | 1.4433 | 1.3102
0.86 | 1.9479 | 2.1484 | 2.1172 | 2.0043 | 1.997 | 1.6818 | 1.4106 | 1.271
0.87 | 1.8628 | 2.0261 | 2.0027 | 1.9516 | 1.9338 | 1.6706 | 1.3773 | 1.2295
0.88 | 1.7784 | 1.9121 | 1.9022 | 1.9057 | 1.876 | 1.6572 | 1.343 | 1.188
0.89 | 1.695 | 1.8148 | 1.8166 | 1.865 | 1.8231 | 1.6406 | 1.3093 | 1.1483
0.9 | 1.6144 | 1.7355 | 1.7473 | 1.8284 | 1.7746 | 1.6197 | 1.2789 | 1.1132
0.91 | 1.5382 | 1.6723 | 1.6942 | 1.795 | 1.7309 | 1.5931 | 1.2537 | 1.0833
0.92 | 1.4692 | 1.6232 | 1.6575 | 1.7642 | 1.6922 | 1.5603 | 1.2338 | 1.0579
0.93 | 1.4118 | 1.5853 | 1.6362 | 1.736 | 1.6572 | 1.5219 | 1.218 | 1.0367
0.94 | 1.3678 | 1.5548 | 1.6279 | 1.7104 | 1.6245 | 1.479 | 1.2043 | 1.0197
0.95 | 1.3357 | 1.5295 | 1.6295 | 1.6878 | 1.5915 | 1.4325 | 1.1886 | 1.0073
0.96 | 1.3129 | 1.5078 | 1.6376 | 1.6683 | 1.554 | 1.3841 | 1.1684 | 0.99923
0.97 | 1.2962 | 1.4886 | 1.6475 | 1.652 | 1.51 | 1.3355 | 1.1439 | 0.99437
0.98 | 1.2801 | 1.4699 | 1.6552 | 1.6384 | 1.4615 | 1.2882 | 1.1163 | 0.99138
0.99 | 1.2601 | 1.4496 | 1.6574 | 1.6264 | 1.4114 | 1.2439 | 1.0871 | 0.98841
1 | 1.2354 | 1.4267 | 1.6516 | 1.6144 | 1.3627 | 1.2052 | 1.0581 | 0.98307
1.01 | 1.2073 | 1.4011 | 1.6383 | 1.6014 | 1.3193 | 1.1746 | 1.0298 | 0.97431
1.02 | 1.1775 | 1.3725 | 1.6197 | 1.5869 | 1.283 | 1.1525 | 1.0023 | 0.96199
1.03 | 1.1492 | 1.3401 | 1.598 | 1.5705 | 1.2537 | 1.1382 | 0.97659 | 0.94664
1.04 | 1.125 | 1.3038 | 1.5758 | 1.552 | 1.2314 | 1.1306 | 0.95433 | 0.92922
1.05 | 1.1051 | 1.2639 | 1.5556 | 1.5313 | 1.2162 | 1.1283 | 0.93765 | 0.91091
1.06 | 1.0883 | 1.2211 | 1.5377 | 1.5083 | 1.209 | 1.1295 | 0.92861 | 0.89282
1.07 | 1.0732 | 1.1759 | 1.5216 | 1.4828 | 1.2099 | 1.1337 | 0.9285 | 0.87601
1.08 | 1.057 | 1.1286 | 1.5069 | 1.4555 | 1.2188 | 1.141 | 0.9368 | 0.86164
1.09 | 1.0366 | 1.08 | 1.4928 | 1.4287 | 1.235 | 1.152 | 0.95243 | 0.85102
1.1 | 1.0114 | 1.0316 | 1.4928 | 1.4287 | 1.235 | 1.152 | 0.95243 | 0.85102
1.11 | 0.98249 | 0.98487 | 1.4928 | 1.4287 | 1.235 | 1.152 | 0.95243 | 0.85102
1.12 | 0.95061 | 0.94196 | 1.4928 | 1.4287 | 1.235 | 1.152 | 0.95243 | 0.85102
1.13 | 0.91656 | 0.9059 | 1.4928 | 1.4287 | 1.235 | 1.152 | 0.95243 | 0.85102
1.14 | 0.88132 | 0.87844 | 1.4928 | 1.4287 | 1.235 | 1.152 | 0.95243 | 0.85102
1.15 | 0.8454 | 0.85902 | 1.4928 | 1.4287 | 1.235 | 1.152 | 0.95243 | 0.85102
1.16 | 0.80889 | 0.84622 | 1.4928 | 1.4287 | 1.235 | 1.152 | 0.95243 | 0.85102
1.17 | 0.77167 | 0.83836 | 1.4928 | 1.4287 | 1.235 | 1.152 | 0.95243 | 0.85102
1.18 | 0.73352 | 0.83321 | 1.4928 | 1.4287 | 1.235 | 1.152 | 0.95243 | 0.85102
1.19 | 0.6956 | 0.82952 | 1.4928 | 1.4287 | 1.235 | 1.152 | 0.95243 | 0.85102
1.2 | 0.65967 | 0.82695 | 1.4928 | 1.4287 | 1.235
1.21 | 0.62736 | 0.82524 | 1.4928 | 1.4287
1.22 | 0.60031 | 0.82386
1.23 | 0.58039 | 0.82155
1.24 | 0.56738 | 0.81604
1.25 | 0.56019 | 0.80655
1.26 | 0.55798 | 0.79367
1.27 | 0.55961 | 0.77847
1.28 | 0.56217 | 0.76217
1.29 | 0.56243 | 0.74605
1.3 | 0.55903 | 0.73087
1.31 | 0.55174 | 0.7172
1.32 | 0.54086 | 0.70573
1.33 | 0.52767 | 0.69757
1.34 | 0.51407 | 0.69398
1.35 | 0.50075 | 0.69527
1.36 | 0.48802 | 0.70126
1.37 | 0.47651 | 0.71168
1.38 | 0.46738 | 0.7257
1.39 | 0.46109 | 0.7426
1.4 | 0.45716 | 0.7426
1.41 | 0.45472 | 0.7426
1.42 | 0.45233 | 0.7426
1.43 | 0.44722 | 0.7426
1.44 | 0.43736 | 0.7426
1.45 | 0.42331 | 0.7426
1.46 | 0.4068 | 0.7426
1.47 | 0.38995 | 0.7426
1.48 | 0.37551
1.49 | 0.36525
1.5 | 0.3588
1.51 | 0.35512
1.52 | 0.35284
1.53 | 0.34987
1.54 | 0.34489
1.55 | 0.33813
1.56 | 0.33046
1.57 | 0.32275
1.58 | 0.3159
1.59 | 0.3105
1.6 | 0.30637
1.61 | 0.30279
1.62 | 0.29865
1.63 | 0.29218
1.64 | 0.28205
1.65 | 0.27018
1.66 | 0.25924
1.67 | 0.25088
1.68 | 0.24622
1.69 | 0.24599
1.7 | 0.24967
1.71 | 0.25659
1.72 | 0.26624
1.73 | 0.27756
1.74 | 0.28847
1.75 | 0.29781
1.76 | 0.30529
1.77 | 0.31064
1.78 | 0.3133
1.79 | 0.31314
1.8 | 0.31314
1.81 | 0.31314
1.82 | 0.31314
1.83 | 0.31314
1.84 | 0.31314
1.85 | 0.31314
1.86 | 0.31314
1.87 | 0.31314
1.88 | 0.31314
1.89 | 0.31314
1.9 | 0.31314
1.91 | 0.31314
1.92 | 0.31314
1.93 | 0.31314
1.94 | 0.31314
1.95 | 0.31314
1.96 | 0.31314
1.97 | 0.31314

## 3.04MPa
Steady 3.04 MPa C2H6/air flame: 0.00052 g/s C2H6; 0.24 g/s Air
Spectral soot emission diagnostic measurements of soot volume fraction (ppm)
Radius | Height (mm)
| 0.5 | 1 | 1.5 | 2 | 2.5 | 3 | 3.5 | 4 | 4.5 | 5 | 5.5 | 6 | 6.5 | 7 | 7.5 | 8 | 8.5 | 9 | 9.5 | 10
0 | 1.3533 | 8.5593 | 9.3461 | 23.4213 | 32.3091 | 49.0961 | 72.7005 | 101.3252 | 117.082 | 118.0159 | 113.3564 | 107.3326 | 107.4238 | 96.5207 | 104.2272 | 89.7437 | 77.1735 | 63.3359 | 32.5229 | 1.1217
0.01 | 1.3642 | 8.4839 | 9.3966 | 23.1558 | 32.115 | 48.6848 | 72.1844 | 100.4535 | 117.035 | 117.5759 | 113.0256 | 106.5746 | 107.4238 | 96.5207 | 103.4772 | 89.6684 | 76.7804 | 62.7545 | 32.0022 | 1.0978
0.02 | 1.4186 | 8.3556 | 9.6458 | 23.0287 | 32.1858 | 48.5701 | 72.0926 | 100.1956 | 117.106 | 117.6198 | 112.7774 | 107.0745 | 107.4238 | 96.5207 | 102.7665 | 89.5109 | 76.2494 | 61.6465 | 30.921 | 1.071
0.03 | 1.5279 | 8.1645 | 10.0263 | 22.9902 | 32.4553 | 48.6367 | 72.3138 | 100.2804 | 117.2095 | 118.0489 | 112.7324 | 108.2996 | 107.4238 | 96.5207 | 102.0825 | 89.206 | 75.481 | 59.9891 | 29.3272 | 1.0318
0.04 | 1.682 | 7.9291 | 10.4843 | 23.0014 | 32.8615 | 48.8003 | 72.7886 | 100.524 | 117.3355 | 118.7667 | 112.9687 | 110.0579 | 107.4238 | 96.5207 | 101.4123 | 88.6929 | 74.3535 | 57.8321 | 27.3427 | 0.97016
0.05 | 1.8597 | 7.6711 | 10.9738 | 23.0502 | 33.3798 | 49.0335 | 73.5334 | 100.9441 | 117.5834 | 119.7252 | 113.5776 | 112.2706 | 107.4238 | 96.5207 | 100.7431 | 87.9048 | 72.7516 | 55.2418 | 25.0868 | 0.88649
0.06 | 2.0381 | 7.4102 | 11.4553 | 23.1264 | 33.9723 | 49.3795 | 74.5717 | 101.5932 | 118.0579 | 120.9029 | 114.6561 | 114.8946 | 107.4238 | 96.5207 | 100.0624 | 86.7568 | 70.6492 | 52.2759 | 22.6853 | 0.78866
0.07 | 2.1891 | 7.1664 | 11.9177 | 23.2398 | 34.6174 | 49.9096 | 75.9363 | 102.5165 | 118.8469 | 122.3368 | 116.2776 | 117.9132 | 107.4238 | 96.5207 | 99.3572 | 85.2605 | 68.0582 | 48.9628 | 20.2809 | 0.68517
0.08 | 2.275 | 6.9595 | 12.3847 | 23.4093 | 35.3254 | 50.6781 | 77.6485 | 103.7424 | 120.0256 | 124.1549 | 118.5185 | 121.3304 | 107.4238 | 96.5207 | 98.615 | 83.4732 | 65.0392 | 45.349 | 17.9496 | 0.58342
0.09 | 2.2833 | 6.8155 | 12.8953 | 23.6549 | 36.1089 | 51.7323 | 79.693 | 105.3379 | 121.6828 | 126.5297 | 121.4852 | 125.1718 | 107.9232 | 96.5207 | 97.8228 | 81.4355 | 61.651 | 41.5202 | 15.7103 | 0.49068
0.1 | 2.2303 | 6.7531 | 13.508 | 23.999 | 36.965 | 53.1155 | 82.0824 | 107.4156 | 123.9521 | 129.682 | 125.351 | 129.4679 | 109.3213 | 96.5207 | 96.968 | 79.1533 | 57.9208 | 37.5715 | 13.565 | 0.41012
0.11 | 2.1397 | 6.7712 | 14.2381 | 24.4668 | 37.8894 | 54.8328 | 84.8827 | 110.1121 | 127.0089 | 133.8452 | 130.3728 | 134.2659 | 111.8319 | 97.1807 | 96.0378 | 76.622 | 53.9474 | 33.6025 | 11.5285 | 0.34128
0.12 | 2.0366 | 6.8696 | 15.0438 | 25.0688 | 38.9094 | 56.8591 | 88.174 | 113.5996 | 131.1011 | 139.2111 | 136.6628 | 139.6625 | 115.8634 | 98.8619 | 95.0194 | 73.8759 | 49.8828 | 29.738 | 9.6344 | 0.28372
0.13 | 1.9482 | 7.0402 | 15.8739 | 25.8062 | 40.0685 | 59.2175 | 92.071 | 118.1375 | 136.6613 | 145.8948 | 144.257 | 145.8882 | 121.6972 | 101.8052 | 93.9002 | 70.9618 | 45.8243 | 26.0706 | 7.9149 | 0.23758
0.14 | 1.8893 | 7.2563 | 16.6673 | 26.678 | 41.4088 | 61.9693 | 96.7699 | 123.9609 | 144.0034 | 154.074 | 153.2564 | 153.0627 | 129.4481 | 106.044 | 92.6674 | 67.928 | 41.8519 | 22.6435 | 6.4212 | 0.20298
0.15 | 1.8604 | 7.4918 | 17.3236 | 27.678 | 42.9576 | 65.2073 | 102.4893 | 131.2218 | 153.099 | 164.1499 | 163.9783 | 161.034 | 139.0688 | 111.4009 | 91.3082 | 64.8349 | 38.0675 | 19.4818 | 5.2224 | 0.18112
0.16 | 1.8581 | 7.7325 | 17.7948 | 28.7948 | 44.7534 | 69.1331 | 109.4624 | 140.1069 | 163.8461 | 176.4264 | 176.9612 | 169.5786 | 150.1416 | 117.5263 | 89.8098 | 61.7485 | 34.5048 | 16.6073 | 4.3484 | 0.16357
0.17 | 1.8799 | 7.9633 | 18.1174 | 30.0428 | 46.9098 | 74.0609 | 118.0608 | 150.9581 | 176.2334 | 190.8628 | 192.0127 | 178.5054 | 162.1302 | 124.0209 | 88.1596 | 58.6908 | 31.1498 | 14.0568 | 3.6411 | 0.14791
0.18 | 1.9253 | 8.1729 | 18.3463 | 31.4542 | 49.6018 | 80.3455 | 128.7108 | 164.5375 | 190.504 | 207.0262 | 208.4344 | 187.7138 | 174.4742 | 130.4818 | 86.3447 | 55.6579 | 28.0054 | 11.853 | 3.0469 | 0.13406
0.19 | 1.9928 | 8.3584 | 18.5347 | 33.0641 | 53.0666 | 88.4783 | 141.8228 | 181.2937 | 206.7571 | 224.3936 | 225.4283 | 197.0172 | 186.5911 | 136.4897 | 84.3525 | 52.6337 | 25.0896 | 10.0005 | 2.5528 | 0.1219
0.2 | 2.0774 | 8.5222 | 18.7388 | 34.8979 | 53.0666 | 99.0859 | 157.554 | 200.7466 | 224.4846 | 242.551 | 242.1171 | 206.0417 | 197.8256 | 141.6606 | 82.1701 | 49.5793 | 22.4052 | 8.4882 | 2.146 | 0.11136
0.21 | 2.1722 | 8.6722 | 19.0013 | 36.9769 | 63.9796 | 112.5708 | 175.6891 | 222.0607 | 242.9538 | 260.9371 | 257.5405 | 214.3203 | 207.2885 | 145.5967 | 79.7849 | 46.4291 | 19.9399 | 7.2859 | 1.8136 | 0.10232
0.22 | 2.2674 | 8.8195 | 19.3571 | 39.4213 | 72.3659 | 129.3323 | 196.0428 | 244.3687 | 261.4284 | 278.7368 | 271.0803 | 221.2589 | 213.6127 | 147.6266 | 77.1841 | 43.1893 | 17.6773 | 6.3746 | 1.5427 | 0.09471
0.23 | 2.3486 | 8.9749 | 19.8597 | 42.4465 | 83.1073 | 149.3366 | 218.2402 | 266.8919 | 279.1833 | 294.8897 | 282.2617 | 225.9055 | 215.7945 | 147.1281 | 74.3549 | 39.924 | 15.5985 | 5.7503 | 1.3203 | 0.08841
0.24 | 2.403 | 9.1496 | 20.5828 | 46.3611 | 96.4746 | 172.0574 | 241.34 | 288.7746 | 295.5394 | 307.9442 | 290.4006 | 227.6556 | 213.2492 | 144.0209 | 71.2845 | 36.8512 | 13.7074 | 5.1736 | 1.1336 | 0.08335
0.25 | 2.428 | 9.3526 | 21.6313 | 51.6747 | 112.8879 | 196.6669 | 264.1224 | 308.9218 | 309.8875 | 315.6611 | 294.2037 | 226.6727 | 205.7768 | 138.5624 | 67.9604 | 34.0129 | 12.0464 | 4.5892 | 0.96956 | 0.07941
0.26 | 2.4261 | 9.587 | 23.1183 | 59.2045 | 132.8163 | 221.9184 | 285.2111 | 325.9923 | 321.3988 | 316.59 | 291.7362 | 223.2714 | 194.2014 | 131.2197 | 64.3696 | 31.3938 | 10.6231 | 4.0084 | 0.81536 | 0.07651
0.27 | 2.3988 | 9.8509 | 25.1578 | 69.5561 | 155.8724 | 246.3621 | 302.9316 | 338.1208 | 328.6737 | 310.7471 | 282.8515 | 217.6255 | 179.8457 | 122.6233 | 60.4994 | 28.9785 | 9.3946 | 3.4421 | 0.65808 | 0.07455
0.28 | 2.3459 | 10.1455 | 27.8954 | 83.0685 | 180.7296 | 268.4583 | 315.8639 | 342.0551 | 328.9779 | 299.3812 | 268.6406 | 209.6628 | 163.8826 | 113.2931 | 56.3371 | 26.7515 | 8.3094 | 2.9018 | 0.50949 | 0.07344
0.29 | 2.275 | 10.4793 | 31.5467 | 99.8921 | 205.547 | 286.4459 | 322.9734 | 336.5908 | 320.7151 | 283.9192 | 250.3717 | 199.3943 | 147.4197 | 103.3134 | 51.87 | 24.6975 | 7.3219 | 2.3984 | 0.43985 | 0.07308
0.3 | 2.1971 | 10.8633 | 36.4698 | 119.9769 | 228.1188 | 298.7012 | 324.1218 | 324.0527 | 305.2874 | 265.5719 | 229.3992 | 187.2403 | 131.3558 | 92.7446 | 47.0853 | 22.8012 | 6.4106 | 1.9432 | 0.4014 | 0.07337
0.31 | 2.1243 | 11.3091 | 43.2 | 142.9603 | 246.2907 | 304.6028 | 319.8752 | 307.0748 | 284.893 | 245.2363 | 207.1858 | 173.7655 | 116.0103 | 81.8341 | 42.1015 | 21.0472 | 5.5793 | 1.5474 | 0.37765 | 0.07337
0.32 | 2.0718 | 11.8266 | 52.3272 | 167.4057 | 259.4959 | 303.2967 | 309.857 | 287.4815 | 261.5735 | 223.5946 | 184.4788 | 159.5357 | 101.4948 | 70.8913 | 37.3875 | 19.4201 | 4.8375 | 1.222 | 0.36054 | 0.07337
0.33 | 2.0605 | 12.4309 | 64.3059 | 191.2773 | 268.2045 | 295.669 | 293.8675 | 266.51 | 237.4872 | 201.0669 | 161.6998 | 145.0979 | 87.9449 | 60.2644 | 32.8965 | 17.9044 | 4.1809 | 0.97833 | 0.34647 | 0.07337
0.34 | 2.0996 | 13.1451 | 79.4589 | 212.4963 | 272.5129 | 283.3892 | 273.2015 | 244.4756 | 213.8756 | 178.1764 | 139.4122 | 130.801 | 75.7716 | 50.4857 | 28.7015 | 16.4849 | 3.6072 | 0.82748 | 0.3345 | 0.07337
0.35 | 2.1866 | 14.0087 | 98.0208 | 228.8108 | 271.3481 | 267.484 | 249.3737 | 221.2632 | 190.7803 | 155.7445 | 118.437 | 116.7889 | 64.9999 | 41.9326 | 25.0899 | 15.1462 | 3.122 | 0.76015 | 0.32447 | 0.07337
0.36 | 2.3156 | 15.0937 | 119.6449 | 238.1542 | 263.2291 | 248.9183 | 223.8282 | 197.0531 | 168.2048 | 134.4092 | 99.6001 | 103.2095 | 55.5323 | 34.5252 | 21.8672 | 13.8728 | 2.7185 | 0.70758 | 0.31653 | 0.07337
0.37 | 2.4794 | 16.5157 | 142.9007 | 241.3697 | 249.2451 | 228.4028 | 198.17 | 172.3975 | 146.4179 | 114.3238 | 83.1108 | 90.3036 | 47.2711 | 28.1607 | 18.9509 | 12.6495 | 2.4018 | 0.66498 | 0.31101 | 0.07337
0.38 | 2.6684 | 18.4279 | 165.5146 | 240.2194 | 231.7659 | 206.3993 | 173.4306 | 148.2574 | 125.7265 | 95.5558 | 68.9133 | 78.4386 | 40.1187 | 22.7591 | 16.3261 | 11.4608 | 2.1521 | 0.6296 | 0.308 | 0.07337
0.39 | 2.874 | 21.038 | 184.8495 | 235.576 | 212.6457 | 183.606 | 149.9514 | 125.3926 | 106.3093 | 78.35 | 57.008 | 67.8648 | 33.9777 | 18.2404 | 13.9781 | 10.2913 | 1.9089 | 0.60036 | 0.30683 | 0.07337
0.4 | 3.0901 | 24.6355 | 198.1931 | 227.0473 | 193.1275 | 160.8548 | 127.9215 | 104.0712 | 88.2451 | 63.2324 | 46.8403 | 58.6673 | 28.7504 | 14.5247 | 11.8923 | 9.1257 | 1.6332 | 0.57659 | 0.30598 | 0.07337
0.41 | 3.3107 | 29.6029 | 204.6666 | 213.4189 | 173.8119 | 138.8033 | 107.4653 | 84.497 | 71.6856 | 50.9508 | 38.1652 | 50.2992 | 24.3393 | 11.5319 | 10.054 | 7.9486 | 1.3707 | 0.55752 | 0.30438 | 0.07337
0.42 | 3.5251 | 36.4926 | 205.6879 | 195.6461 | 154.5027 | 118.3775 | 88.9316 | 67.0366 | 57.0044 | 42.4187 | 30.8621 | 42.611 | 20.6468 | 9.1822 | 8.4484 | 6.7447 | 1.1742 | 0.54195 | 0.30142 | 0.07337
0.43 | 3.7173 | 45.9962 | 203.2104 | 175.6981 | 135.0289 | 99.9787 | 72.7458 | 52.3866 | 45.1669 | 35.6288 | 24.8106 | 35.602 | 17.5753 | 7.3955 | 7.0609 | 5.4985 | 1.0383 | 0.52873 | 0.29714 | 0.07337
0.44 | 3.884 | 58.8874 | 198.2166 | 155.2453 | 115.6087 | 83.6007 | 59.1344 | 41.1349 | 37.311 | 29.9063 | 19.8903 | 29.272 | 15.0273 | 6.0918 | 5.8768 | 4.1946 | 0.94615 | 0.51689 | 0.29238 | 0.07337
0.45 | 4.0306 | 75.6224 | 190.4474 | 135.6955 | 96.9027 | 69.2193 | 48.0844 | 33.4777 | 31.1931 | 25.1454 | 15.9806 | 23.6204 | 12.9052 | 5.1911 | 4.8814 | 2.9431 | 0.88522 | 0.50571 | 0.2883 | 0.07337
0.46 | 4.1643 | 95.5863 | 179.7053 | 118.15 | 79.9462 | 56.7371 | 39.4074 | 29.9502 | 26.0707 | 21.2402 | 12.9611 | 18.6469 | 11.1115 | 4.6136 | 4.06 | 2.1704 | 0.8458 | 0.49541 | 0.28526 | 0.07337
0.47 | 4.2914 | 116.9388 | 166.6268 | 102.3854 | 65.2366 | 46.0252 | 32.8589 | 27.4108 | 21.8464 | 18.0849 | 10.7113 | 14.351 | 9.5485 | 4.2791 | 3.3979 | 1.7325 | 0.81942 | 0.48686 | 0.28317 | 0.07337
0.48 | 4.4169 | 136.9086 | 152.3694 | 87.8796 | 52.7009 | 37.0139 | 28.3014 | 24.9844 | 18.4231 | 15.5737 | 9.1109 | 10.7323 | 8.1188 | 4.1077 | 2.8803 | 1.4806 | 0.80081 | 0.4806 | 0.28185 | 0.07337
0.49 | 4.5457 | 152.4487 | 137.825 | 74.401 | 42.1865 | 29.7764 | 24.5628 | 22.6758 | 15.7036 | 13.6007 | 8.0392 | 7.7903 | 6.8742 | 4.0195 | 2.4928 | 1.3334 | 0.78567 | 0.47672 | 0.2806 | 0.07337
0.5 | 4.6903 | 162.0012 | 123.4763 | 62.0244 | 33.6076 | 24.5574 | 21.3059 | 20.4896 | 13.5906 | 12.0601 | 7.3758 | 5.5247 | 6.2071 | 3.9345 | 2.2204 | 1.2462 | 0.76872 | 0.47672 | 0.2806 | 0.07337
0.51 | 4.8695 | 166.0431 | 109.5835 | 51.0562 | 26.8432 | 21.7807 | 18.4939 | 18.4303 | 11.9869 | 10.8462 | 7.0003 | 3.9349 | 5.7551 | 3.7726 | 2.0485 | 1.1913 | 0.74797 | 0.47672 | 0.2806 | 0.07337
0.52 | 5.1095 | 165.2488 | 96.2485 | 41.572 | 21.7366 | 19.6705 | 16.0899 | 16.5027 | 10.7953 | 9.853 | 6.7922 | 3.0206 | 5.3915 | 3.5131 | 1.951 | 1.1567 | 0.72417 | 0.47672 | 0.2806 | 0.07337
0.53 | 5.4471 | 160.6919 | 83.4457 | 33.4764 | 18.209 | 17.7209 | 14.0572 | 14.7113 | 9.9185 | 8.9748 | 6.6311 | 2.703 | 5.0618 | 3.3077 | 1.8723 | 1.1374 | 0.69836 | 0.47672 | 0.2806 | 0.07337
0.54 | 5.9147 | 153.4828 | 71.3068 | 26.681 | 16.2712 | 15.9267 | 12.3588 | 13.0608 | 9.2594 | 8.1057 | 6.3963 | 2.4376 | 4.7427 | 3.1294 | 1.8088 | 1.1293 | 0.67167 | 0.47672 | 0.2806 | 0.07337
0.55 | 6.5475 | 144.6691 | 60.2354 | 21.1413 | 14.7699 | 14.2826 | 10.9579 | 11.5559 | 8.7206 | 7.2431 | 6.0414 | 2.2732 | 4.4238 | 2.963 | 1.7615 | 1.1275 | 0.64554 | 0.47672 | 0.2806 | 0.07337
0.56 | 7.395 | 135.3572 | 50.5034 | 16.8321 | 13.3903 | 12.7835 | 9.8177 | 10.2011 | 8.205 | 6.6567 | 5.7387 | 2.1509 | 4.1052 | 2.8037 | 1.7282 | 1.1242 | 0.62039 | 0.47672 | 0.2806 | 0.07337
0.57 | 8.531 | 125.9467 | 42.0739 | 13.7124 | 12.1269 | 11.4242 | 8.9013 | 9.0011 | 7.6154 | 6.2153 | 5.4568 | 2.0408 | 3.7925 | 2.65 | 1.7021 | 1.116 | 0.59582 | 0.47672 | 0.2806 | 0.07337
0.58 | 10.0741 | 116.529 | 34.7704 | 11.7709 | 10.9743 | 10.1995 | 8.1718 | 7.9606 | 6.9418 | 5.8646 | 5.1879 | 1.9424 | 3.4937 | 2.5014 | 1.6779 | 1.1033 | 0.5718 | 0.47672 | 0.2806 | 0.07337
0.59 | 12.1891 | 107.1761 | 28.4454 | 10.2372 | 9.927 | 9.1042 | 7.5925 | 7.0841 | 6.4206 | 5.5797 | 4.9292 | 1.8551 | 3.2205 | 2.3595 | 1.6523 | 1.0871 | 0.54868 | 0.47672 | 0.2806 | 0.07337
0.6 | 15.0574 | 97.9141 | 23.0147 | 8.8946 | 8.9796 | 8.1331 | 7.1265 | 6.3764 | 5.9984 | 5.3431 | 4.6768 | 1.7782 | 2.9829 | 2.2259 | 1.6214 | 1.0686 | 0.52691 | 0.47672 | 0.2806 | 0.07337
0.61 | 18.8815 | 88.8488 | 18.446 | 7.73 | 8.1267 | 7.2811 | 6.7369 | 5.8419 | 5.6471 | 5.1369 | 4.4236 | 1.7111 | 2.7803 | 2.1008 | 1.5841 | 1.0492 | 0.50672 | 0.47672 | 0.2806 | 0.07337
0.62 | 23.9013 | 80.0964 | 14.7095 | 6.7302 | 7.3627 | 6.5429 | 6.3869 | 5.4587 | 5.3461 | 4.9427 | 4.1672 | 1.6533 | 2.6071 | 1.9832 | 1.5419 | 1.0286 | 0.48819 | 0.47672 | 0.2806 | 0.07337
0.63 | 30.4216 | 71.6961 | 11.7493 | 5.8823 | 6.6822 | 5.9133 | 6.0396 | 5.1239 | 5.0702 | 4.7522 | 3.9104 | 1.604 | 2.4576 | 1.8735 | 1.496 | 1.0055 | 0.47147 | 0.47672 | 0.2806 | 0.07337
0.64 | 38.7103 | 63.7022 | 9.5079 | 5.173 | 6.0798 | 5.3873 | 5.6582 | 4.8104 | 4.7995 | 4.5611 | 3.6586 | 1.5628 | 2.3268 | 1.7764 | 1.4475 | 0.97805 | 0.4569
0.65 | 48.6391 | 56.1335 | 7.9303 | 4.5893 | 5.5501 | 4.9595 | 5.2059 | 4.5119 | 4.5297 | 4.363 | 3.4205 | 1.529 | 2.2101 | 1.695 | 1.3976 | 0.94409 | 0.44502
0.66 | 59.5023 | 48.9605 | 6.9996 | 4.1181 | 5.0876 | 4.628 | 4.6876 | 4.2309 | 4.2629 | 4.1569 | 3.2073 | 1.5019 | 2.1059 | 1.6279 | 1.3475 | 0.90157 | 0.43624
0.67 | 70.0408 | 42.2532 | 6.2757 | 3.7462 | 4.6868 | 4.3937 | 4.2293 | 3.9722 | 4.0024 | 3.9485 | 3.0222 | 1.4811 | 2.0139 | 1.5717 | 1.2984 | 0.85281 | 0.43087
0.68 | 78.645 | 36.0902 | 5.6362 | 3.4605 | 4.3423 | 4.2266 | 3.8272 | 3.7454 | 3.7538 | 3.7428 | 2.8639 | 1.4658 | 1.9329 | 1.5219 | 1.2507 | 0.80263 | 0.42881
0.69 | 84.1014 | 30.5191 | 5.075 | 3.248 | 4.0486 | 4.1041 | 3.4868 | 3.5579 | 3.5211 | 3.5449 | 2.73 | 1.4554 | 1.8591 | 1.4719 | 1.204 | 0.7556 | 0.42971
0.7 | 86.5531 | 25.5638 | 4.5857 | 3.0955 | 3.8004 | 3.9989 | 3.2108 | 3.4077 | 3.3058 | 3.3622 | 2.619 | 1.4495 | 1.7885 | 1.4174 | 1.1579 | 0.71563 | 0.43316
0.71 | 86.7477 | 21.1895 | 4.1622 | 2.9899 | 3.5904 | 3.8937 | 2.995 | 3.2893 | 3.1085 | 3.2 | 2.5296 | 1.4472 | 1.7214 | 1.3595 | 1.113 | 0.68567 | 0.43833
0.72 | 85.2051 | 17.3751 | 3.7981 | 2.9181 | 3.407 | 3.7748 | 2.8343 | 3.1951 | 2.9301 | 3.0587 | 2.4591 | 1.4482 | 1.6606 | 1.3026 | 1.0713 | 0.66532 | 0.44396
0.73 | 82.0527 | 14.109 | 3.4872 | 2.8671 | 3.2445 | 3.6352 | 2.7224 | 3.113 | 2.7718 | 2.9358 | 2.4029 | 1.4516 | 1.6082 | 1.2509 | 1.034 | 0.65285 | 0.44932
0.74 | 77.6913 | 11.3652 | 3.2232 | 2.8236 | 3.1011 | 3.4754 | 2.6458 | 3.0327 | 2.6343 | 2.8274 | 2.3552 | 1.4569 | 1.5656 | 1.2059 | 1.0025 | 0.64663 | 0.45397
0.75 | 72.9543 | 9.1133 | 3 | 2.7746 | 2.9752 | 3.2993 | 2.5922 | 2.9506 | 2.516 | 2.7286 | 2.3065 | 1.4636 | 1.5333 | 1.1675 | 0.97809 | 0.64503 | 0.45719
0.76 | 68.4125 | 7.3142 | 2.8112 | 2.707 | 2.8635 | 3.1131 | 2.5554 | 2.866 | 2.4152 | 2.6328 | 2.2434 | 1.471 | 1.5086 | 1.1347 | 0.96074 | 0.64607 | 0.45877
0.77 | 64.2635 | 5.9208 | 2.6506 | 2.6077 | 2.7619 | 2.9259 | 2.5288 | 2.7787 | 2.3298 | 2.5347 | 2.1624 | 1.4784 | 1.4846 | 1.1061 | 0.94903 | 0.64887 | 0.45918
0.78 | 60.5035 | 4.8872 | 2.512 | 2.4771 | 2.6672 | 2.7441 | 2.5056 | 2.6886 | 2.2582 | 2.4343 | 2.0674 | 1.4854 | 1.4558 | 1.0806 | 0.94238 | 0.65356 | 0.45908
0.79 | 57.0733 | 4.1731 | 2.3891 | 2.3553 | 2.5766 | 2.5726 | 2.4801 | 2.5956 | 2.1985 | 2.334 | 1.9648 | 1.4912 | 1.4207 | 1.0589 | 0.94101 | 0.66063 | 0.45917
0.8 | 53.8878 | 3.5957 | 2.2756 | 2.2408 | 2.4849 | 2.4163 | 2.448 | 2.5011 | 2.1485 | 2.2366 | 1.8634 | 1.4953 | 1.3792 | 1.0413 | 0.94101 | 0.66063 | 0.45917
0.81 | 50.8693 | 3.1027 | 2.1654 | 2.1317 | 2.3882 | 2.2783 | 2.4063 | 2.407 | 2.1059 | 2.1461 | 1.7732 | 1.497 | 1.3326 | 1.027 | 0.94101 | 0.66063 | 0.45917
0.82 | 47.9503 | 2.6875 | 2.0521 | 2.0276 | 2.287 | 2.1608 | 2.3514 | 2.3161 | 2.0674 | 2.0663 | 1.698 | 1.4959 | 1.2835 | 1.014 | 0.94101 | 0.66063 | 0.45917
0.83 | 45.0556 | 2.3434 | 1.9296 | 1.929 | 2.1834 | 2.0644 | 2.2808 | 2.2325 | 2.027 | 1.9971 | 1.6368 | 1.4911 | 1.2344 | 1.0001 | 0.94101 | 0.66063 | 0.45917
0.84 | 42.0995 | 2.0635 | 1.7997 | 1.8371 | 2.0793 | 1.9879 | 2.1988 | 2.1591 | 1.9805 | 1.9368 | 1.5884 | 1.4822 | 1.1875 | 0.98348 | 0.94101 | 0.66063 | 0.45917
0.85 | 39.0589 | 1.8412 | 1.6884 | 1.7531 | 1.9769 | 1.9288 | 2.1117 | 2.0948 | 1.9274 | 1.8836 | 1.5518 | 1.4685 | 1.1452 | 0.96349 | 0.94101 | 0.66063 | 0.45917
0.86 | 35.9677 | 1.6698 | 1.5951 | 1.6789 | 1.879 | 1.884 | 2.0251 | 2.0376 | 1.8691 | 1.8358 | 1.5261 | 1.4494 | 1.1094 | 0.94029 | 0.94101 | 0.66063 | 0.45917
0.87 | 32.8947 | 1.5424 | 1.5197 | 1.6146 | 1.7875 | 1.8487 | 1.9455 | 1.9847 | 1.8072 | 1.7929 | 1.5103 | 1.4244 | 1.0825 | 0.91436 | 0.94101 | 0.66063 | 0.45917
0.88 | 29.9486 | 1.4525 | 1.4609 | 1.5592 | 1.7027 | 1.8199 | 1.8775 | 1.9317 | 1.7442 | 1.7541 | 1.5023 | 1.3927 | 1.0654 | 0.88637 | 0.94101 | 0.66063 | 0.45917
0.89 | 27.2316 | 1.3931 | 1.4163 | 1.5116 | 1.6253 | 1.7964 | 1.8212 | 1.8756 | 1.6817 | 1.7185 | 1.5 | 1.3539 | 1.0571 | 0.85736 | 0.94101 | 0.66063 | 0.45917
0.9 | 24.7492 | 1.3578 | 1.3824 | 1.4702 | 1.5568 | 1.7774 | 1.7752 | 1.8164 | 1.6204 | 1.6852 | 1.5006 | 1.3093 | 1.0562 | 0.82833 | 0.94101
0.91 | 22.4638 | 1.3396 | 1.3544 | 1.4331 | 1.4972 | 1.76 | 1.7372 | 1.7559 | 1.5612 | 1.6522 | 1.4999 | 1.2668 | 1.0606 | 0.80024
0.92 | 20.3404 | 1.3318 | 1.3274 | 1.3992 | 1.4451 | 1.7389 | 1.7049 | 1.696 | 1.5051 | 1.6175 | 1.4959 | 1.2276 | 1.0665 | 0.77438
0.93 | 18.3462 | 1.3278 | 1.2996 | 1.3677 | 1.3998 | 1.7106 | 1.675 | 1.6392 | 1.4536 | 1.5808 | 1.4878 | 1.1938 | 1.0709 | 0.75186
0.94 | 16.443 | 1.3209 | 1.2704 | 1.3378 | 1.3607 | 1.6724 | 1.6433 | 1.5876 | 1.408 | 1.5429 | 1.4744 | 1.1667 | 1.072 | 0.73283
0.95 | 14.615 | 1.3041 | 1.2396 | 1.3084 | 1.3277 | 1.6212 | 1.6065 | 1.5415 | 1.3684 | 1.5051 | 1.4541 | 1.1456 | 1.069 | 0.71712
0.96 | 12.8649 | 1.271 | 1.2068 | 1.2776 | 1.3006 | 1.5584 | 1.5637 | 1.5004 | 1.3342 | 1.4683 | 1.4242 | 1.1293 | 1.0621 | 0.70469
0.97 | 11.2052 | 1.2146 | 1.1717 | 1.245 | 1.2789 | 1.4888 | 1.5139 | 1.4639 | 1.3049 | 1.4337 | 1.3853 | 1.1161 | 1.0518 | 0.69567
0.98 | 9.6598 | 1.1383 | 1.1349 | 1.2109 | 1.2618 | 1.4171 | 1.4573 | 1.431 | 1.2804 | 1.4018 | 1.3403 | 1.1034 | 1.0386 | 0.69023
0.99 | 8.2518 | 1.0733 | 1.0972 | 1.1759 | 1.2483 | 1.3484 | 1.3975 | 1.4001 | 1.2598 | 1.3729 | 1.2929 | 1.0889 | 1.0224 | 0.68843
1 | 6.985 | 1.0187 | 1.0581 | 1.1403 | 1.2367 | 1.2882 | 1.3384 | 1.37 | 1.2421 | 1.347 | 1.247 | 1.0724 | 1.0033 | 0.69017
1.01 | 5.855 | 0.97339 | 1.0184 | 1.1033 | 1.2254 | 1.2379 | 1.2821 | 1.3399 | 1.2257 | 1.3248 | 1.2067 | 1.0548 | 0.98268 | 0.695
1.02 | 4.8612 | 0.9362 | 0.9804 | 1.0648 | 1.213 | 1.197 | 1.2304 | 1.309 | 1.2084 | 1.3081 | 1.1738 | 1.0368 | 0.96214 | 0.70202
1.03 | 4.0088 | 0.90547 | 0.94496 | 1.0257 | 1.1985 | 1.1632 | 1.1844 | 1.2758 | 1.1866 | 1.298 | 1.1489 | 1.0198 | 0.9438 | 0.71035
1.04 | 3.3014 | 0.87761 | 0.91264 | 0.98731 | 1.1808 | 1.1322 | 1.1441 | 1.2396 | 1.1578 | 1.2953 | 1.1329 | 1.0051 | 0.93042 | 0.71987
1.05 | 2.7328 | 0.84895 | 0.88484 | 0.95214 | 1.1579 | 1.0992 | 1.1092 | 1.2011 | 1.1226 | 1.3016 | 1.1279 | 0.99302 | 0.92464 | 0.73129
1.06 | 2.2924 | 0.81863 | 0.86161 | 0.92343 | 1.1281 | 1.0633 | 1.0795 | 1.1616 | 1.083 | 1.3172 | 1.1368 | 0.98387 | 0.92807 | 0.7461
1.07 | 1.9678 | 0.78733 | 0.84152 | 0.90173 | 1.092 | 1.0258 | 1.0551 | 1.1227 | 1.0412 | 1.3414 | 1.1615 | 0.97795 | 0.94249 | 0.76644
1.08 | 1.7417 | 0.75622 | 0.82358 | 0.88563 | 1.0515 | 0.98827 | 1.036 | 1.0864 | 0.99991 | 1.3749 | 1.2039 | 0.97547 | 0.97115 | 0.79579
1.09 | 1.5947 | 0.72706 | 0.80706 | 0.87319 | 1.0086 | 0.95238 | 1.0211 | 1.0543 | 0.96213 | 1.4195 | 1.2676 | 0.97733 | 1.0201 | 0.84066
1.1 | 1.515 | 0.70128 | 0.79087 | 0.86161 | 0.96575 | 0.91961 | 1.009 | 1.026 | 0.92897 | 1.4195 | 1.2676 | 0.97733 | 1.0201 | 0.84066
1.11 | 1.4873 | 0.67911 | 0.77457 | 0.84714 | 0.92499 | 0.89005 | 0.99808 | 1.001 | 0.9009 | 1.4195 | 1.2676 | 0.97733 | 1.0201 | 0.84066
1.12 | 1.482 | 0.66051 | 0.75854 | 0.82864 | 0.88725 | 0.86255 | 0.98563 | 0.9778 | 0.87826 | 1.4195 | 1.2676 | 0.97733 | 1.0201 | 0.84066
1.13 | 1.4686 | 0.64534 | 0.74287 | 0.80688 | 0.8526 | 0.83643 | 0.96882 | 0.95402 | 0.86081 | 1.4195 | 1.2676 | 0.97733 | 1.0201 | 0.84066
1.14 | 1.4273 | 0.63308 | 0.72732 | 0.78308 | 0.82111 | 0.81211 | 0.94596 | 0.928 | 0.84658 | 1.4195 | 1.2676 | 0.97733
1.15 | 1.3473 | 0.62325 | 0.71124 | 0.75875 | 0.79326 | 0.79039 | 0.91715 | 0.90044 | 0.83424 | 1.4195 |  | 0.97733
1.16 | 1.2334 | 0.61559 | 0.6934 | 0.73569 | 0.76919 | 0.77099 | 0.8845 | 0.87311 | 0.82352 |  |  | 0.97733
1.17 | 1.1056 | 0.61001 | 0.6727 | 0.71451 | 0.74854 | 0.75302 | 0.85105 | 0.84795 | 0.81436 |  |  | 0.97733
1.18 | 0.98595 | 0.6065 | 0.64919 | 0.69513 | 0.73137 | 0.73607 | 0.81959 | 0.82679 | 0.80629
1.19 | 0.88424 | 0.60501 | 0.62344 | 0.6773 | 0.71793 | 0.72023 | 0.79218 | 0.81005 | 0.79898
1.2 | 0.79953 | 0.60509 | 0.59621 | 0.66078 | 0.70851 | 0.70577 | 0.76955 | 0.79703 | 0.79222
1.21 | 0.72865 | 0.60514 | 0.56752 | 0.64519 | 0.70393 | 0.69319 | 0.75109 | 0.78698 | 0.78565
1.22 | 0.66931 | 0.6011 | 0.5374 | 0.63036 | 0.70445 | 0.68314 | 0.73579 | 0.77923 | 0.77857
1.23 | 0.62015 | 0.58901 | 0.50717 | 0.61626 | 0.70928 | 0.67545 | 0.72289 | 0.77315 | 0.76981
1.24 | 0.5796 | 0.56838 | 0.47852 | 0.60292 | 0.71715 | 0.66873 | 0.71226 | 0.76822 | 0.75923
1.25 | 0.54617 | 0.54124 | 0.45292 | 0.59039 | 0.72598 | 0.66099 | 0.70406 | 0.76451 | 0.74777
1.26 | 0.51854 | 0.51085 | 0.43238 | 0.57879 | 0.73247 | 0.65155 | 0.69844 | 0.7623 | 0.7368
1.27 | 0.49515 | 0.48066 | 0.4183 | 0.56828 | 0.73458 | 0.6407 | 0.69565 | 0.76179 | 0.72797
1.28 | 0.47391 | 0.45281 | 0.41011 | 0.55904 | 0.73215 | 0.62938 | 0.69582 | 0.7628 | 0.72295
1.29 | 0.45378 | 0.4281 | 0.4069 | 0.55123 | 0.72578 | 0.61921 | 0.69862 | 0.76494 | 0.72187
1.3 | 0.4349 | 0.40688 | 0.40804 | 0.54496 | 0.71637 | 0.61202 | 0.7037 | 0.76791 | 0.72459
1.31 | 0.4178 | 0.38914 | 0.41246 | 0.54029 | 0.70515 | 0.60885 | 0.71117 | 0.77153 | 0.73147
1.32 | 0.40316 | 0.37503 | 0.41874 | 0.53737 | 0.69354 | 0.61045 | 0.72162 | 0.77572 | 0.74342
1.33 | 0.39172 | 0.36445 | 0.42587 | 0.5364 | 0.68293 | 0.61742 | 0.7355 | 0.78033 | 0.76211
1.34 | 0.38314 | 0.35689 | 0.43279 | 0.53771 | 0.67476 | 0.63047 | 0.7524 | 0.7861 | 0.78914
1.35 | 0.37658 | 0.35177 | 0.43753 | 0.54172 | 0.67078 | 0.65056 | 0.77235 | 0.7954 | 0.82514
1.36 | 0.37114 | 0.34843 | 0.43721 | 0.54906 | 0.67296 | 0.67891 | 0.79657 | 0.81173 | 0.8708
1.37 | 0.36541 | 0.34586 | 0.42987 | 0.56032 | 0.683 | 0.71737 | 0.82662 | 0.83993 | 0.9277
1.38 | 0.35706 | 0.34304 | 0.41615 | 0.57631 | 0.70294 | 0.7693 | 0.86588 | 0.88787 | 0.99898
1.39 | 0.3448 | 0.33928 | 0.39789 | 0.59834 | 0.73622 | 0.84088 | 0.92252 | 0.96874 | 1.0953
1.4 | 0.32915 | 0.33416 | 0.37723 | 0.59834 | 0.73622 | 0.84088 | 0.92252 | 0.96874 | 1.0953
1.41 | 0.31142 | 0.32767 | 0.35644 | 0.59834 | 0.73622 | 0.84088 | 0.92252 | 0.96874 | 1.0953
1.42 | 0.29324 | 0.31979 | 0.33715 | 0.59834 | 0.73622 | 0.84088 | 0.92252 | 0.96874 | 1.0953
1.43 | 0.27632 | 0.31079 | 0.31989 | 0.59834 | 0.73622 | 0.84088 | 0.92252
1.44 | 0.26159 | 0.30145 | 0.30491 | 0.59834 | 0.73622
1.45 | 0.249 | 0.2926 | 0.2926 | 0.59834
1.46 | 0.2383 | 0.28483 | 0.28346
1.47 | 0.22924 | 0.2789 | 0.27764
1.48 | 0.22171 | 0.27521 | 0.27479
1.49 | 0.21565 | 0.27345 | 0.27431
1.5 | 0.21096 | 0.27313 | 0.2755
1.51 | 0.20754 | 0.27372 | 0.27739
1.52 | 0.20526 | 0.27426 | 0.27924
1.53 | 0.20397 | 0.27398 | 0.28094
1.54 | 0.20302 | 0.27301 | 0.28273
1.55 | 0.20217 | 0.27186 | 0.28494
1.56 | 0.20144 | 0.27097 | 0.28786
1.57 | 0.20065 | 0.27083 | 0.29162
1.58 | 0.1991 | 0.27172 | 0.29643
1.59 | 0.19653 | 0.2734 | 0.30256
1.6 | 0.19298 | 0.2734 | 0.30256
1.61 | 0.18856 | 0.2734 | 0.30256
1.62 | 0.18341 | 0.2734 | 0.30256
1.63 | 0.17765 | 0.2734 | 0.30256
1.64 | 0.17167 | 0.2734 | 0.30256
1.65 | 0.16594 | 0.2734 | 0.30256
1.66 | 0.16086 | 0.2734 | 0.30256
1.67 | 0.15678 | 0.2734 | 0.30256
1.68 | 0.1541 | 0.2734 | 0.30256
1.69 | 0.15261 | 0.2734 | 0.30256
1.7 | 0.15201 | 0.2734 | 0.30256
1.71 | 0.15217 | 0.2734
1.72 | 0.15298
1.73 | 0.15422
1.74 | 0.15575
1.75 | 0.15758
1.76 | 0.15973
1.77 | 0.16221
1.78 | 0.16496
1.79 | 0.16809
1.8 | 0.16809
1.81 | 0.16809
1.82 | 0.16809
1.83 | 0.16809
1.84 | 0.16809
1.85 | 0.16809
1.86 | 0.16809
1.87 | 0.16809
1.88 | 0.16809
1.89 | 0.16809
1.9 | 0.16809
1.91 | 0.16809
1.92 | 0.16809
1.93 | 0.16809
1.94 | 0.16809
1.95 | 0.16809
1.96 | 0.16809
1.97 | 0.16809

## 3.34MPa
Steady 3.34 MPa C2H6/air flame: 0.00052 g/s C2H6; 0.24 g/s Air
Spectral soot emission diagnostic measurements of soot volume fraction (ppm)
Radius | Height (mm)
| 3 | 3.5 | 4 | 4.5 | 5 | 5.5 | 6 | 6.5
0 | 70.691 | 99.0839 | 124.8719 | 145.0534 | 142.8653 | 137.6512 | 130.6041 | 123.8051
0.01 | 70.5396 | 98.6353 | 124.3699 | 144.1539 | 141.992 | 137.0811 | 129.5896 | 123.8051
0.02 | 70.6371 | 98.6642 | 124.5898 | 143.7256 | 142.0382 | 137.0775 | 129.556 | 123.8051
0.03 | 70.9086 | 99.0227 | 125.3476 | 143.6623 | 142.6873 | 137.4665 | 130.207 | 123.8051
0.04 | 71.2786 | 99.6127 | 126.4924 | 143.886 | 143.6899 | 138.0715 | 131.1326 | 123.8051
0.05 | 71.7079 | 100.3748 | 127.945 | 144.3826 | 144.8713 | 138.9031 | 132.2547 | 123.8051
0.06 | 72.2356 | 101.2489 | 129.6238 | 145.1744 | 146.1363 | 140.1812 | 133.7238 | 123.8051
0.07 | 72.9133 | 102.2453 | 131.5464 | 146.3996 | 147.6656 | 142.2228 | 135.7532 | 123.8051
0.08 | 73.8163 | 103.5107 | 133.8559 | 148.2383 | 149.7545 | 145.2818 | 138.55 | 123.8051
0.09 | 75.0492 | 105.2406 | 136.7336 | 150.8935 | 152.7365 | 149.5462 | 142.2946 | 125.7
0.1 | 76.7201 | 107.6602 | 140.3929 | 154.6482 | 157.0798 | 155.1693 | 147.1037 | 128.9109
0.11 | 78.9208 | 111.0458 | 145.0924 | 159.8411 | 163.3401 | 162.2658 | 153.0607 | 133.3895
0.12 | 81.748 | 115.6523 | 151.0461 | 166.6395 | 171.6988 | 171.0879 | 160.3618 | 139.2061
0.13 | 85.3293 | 121.6249 | 158.4101 | 175.1575 | 182.0909 | 181.8518 | 169.254 | 146.6722
0.14 | 89.8578 | 129.1351 | 167.4141 | 185.62 | 194.5048 | 194.7275 | 179.9387 | 156.0273
0.15 | 95.5888 | 138.522 | 178.5405 | 198.5839 | 209.2028 | 209.7029 | 192.3251 | 166.9304
0.16 | 102.7945 | 150.1767 | 192.3955 | 214.8373 | 226.636 | 226.3586 | 206.0192 | 178.7837
0.17 | 111.8676 | 164.3505 | 209.1367 | 234.1772 | 246.4754 | 244.2473 | 220.6568 | 190.9506
0.18 | 123.1656 | 181.0446 | 228.3991 | 255.711 | 267.7315 | 262.772 | 235.8246 | 202.6922
0.19 | 137.0604 | 200.2257 | 249.6966 | 278.4236 | 289.2514 | 281.0182 | 250.7866 | 213.1907
0.2 | 153.9689 | 222.0893 | 272.7382 | 301.2978 | 309.7616 | 297.9358 | 264.6549 | 221.9845
0.21 | 174.0107 | 246.4809 | 297.1182 | 323.4117 | 327.6548 | 312.2989 | 276.3875 | 228.7307
0.22 | 197.155 | 272.486 | 321.7715 | 343.8712 | 341.9882 | 322.2553 | 284.3833 | 232.8842
0.23 | 222.7895 | 298.5861 | 345.1193 | 361.6035 | 352.5199 | 326.5225 | 287.1242 | 233.4408
0.24 | 249.6801 | 322.9979 | 365.221 | 375.1465 | 358.795 | 324.6985 | 284.0602 | 229.6767
0.25 | 276.2821 | 343.6638 | 379.2811 | 381.9754 | 359.4279 | 316.8918 | 275.5159 | 221.8285
0.26 | 300.8287 | 359.136 | 384.7645 | 379.0249 | 352.6684 | 304.0648 | 262.4619 | 210.5095
0.27 | 321.4509 | 369.0755 | 381.8124 | 366.9192 | 338.6726 | 287.4569 | 246.0501 | 196.3544
0.28 | 336.981 | 373.8139 | 372.4318 | 348.3459 | 318.864 | 268.0091 | 227.2455 | 180.0392
0.29 | 346.3912 | 373.1014 | 358.2491 | 325.8639 | 294.9045 | 246.5072 | 206.7478 | 162.3236
0.3 | 348.9001 | 365.2929 | 339.7812 | 301.7855 | 268.7232 | 223.6908 | 185.1898 | 143.8149
0.31 | 345.1256 | 349.3684 | 317.2268 | 278.0602 | 242.2482 | 200.1523 | 163.2174 | 125.1041
0.32 | 335.1644 | 326.0578 | 291.1385 | 254.9607 | 216.2676 | 176.5883 | 141.615 | 106.9166
0.33 | 319.7416 | 297.5612 | 262.3342 | 232.1136 | 191.0161 | 153.7416 | 121.1933 | 90.1093
0.34 | 299.9672 | 266.3626 | 232.0097 | 209.3099 | 166.8502 | 132.2428 | 102.6134 | 75.263
0.35 | 276.5509 | 234.9733 | 202.0033 | 186.4672 | 144.2351 | 112.441 | 86.1808 | 62.4354
0.36 | 250.6711 | 205.2697 | 173.9353 | 163.4028 | 123.4547 | 94.5125 | 71.9748 | 51.5325
0.37 | 223.8554 | 178.1337 | 148.3258 | 140.1935 | 104.5284 | 78.7456 | 60.2012 | 42.6291
0.38 | 197.0722 | 153.3815 | 125.1655 | 117.2844 | 87.4043 | 65.4377 | 51.2751 | 36.4847
0.39 | 171.2781 | 130.7853 | 104.4904 | 95.3538 | 72.1401 | 55.3168 | 43.7426 | 31.4431
0.4 | 147.4251 | 110.456 | 86.4922 | 75.4462 | 59.2713 | 46.8349 | 37.1365 | 26.9786
0.41 | 125.6073 | 92.4502 | 71.4071 | 59.0076 | 50.0267 | 39.4637 | 31.3918 | 23.0546
0.42 | 105.7758 | 76.5818 | 59.2956 | 46.7031 | 42.6627 | 33.1202 | 26.4433 | 19.6343
0.43 | 87.9265 | 62.7179 | 50.0883 | 38.7023 | 36.512 | 27.7216 | 22.226 | 16.6809
0.44 | 72.0648 | 50.8443 | 43.7862 | 32.417 | 31.4197 | 23.1848 | 18.6746 | 14.1577
0.45 | 58.2358 | 41.0552 | 38.5359 | 27.0834 | 27.2309 | 19.4269 | 15.7242 | 12.0279
0.46 | 46.5193 | 33.5911 | 33.8158 | 22.6196 | 23.7909 | 16.3649 | 13.3095 | 10.2546
0.47 | 37.0935 | 28.9125 | 29.5963 | 18.9436 | 20.9448 | 13.9157 | 11.3656 | 8.8012
0.48 | 30.0598 | 25.2448 | 25.8475 | 15.9735 | 18.5377 | 11.9966 | 9.8272 | 7.6309
0.49 | 25.5155 | 22.0531 | 22.5397 | 13.6272 | 16.4149 | 10.5245 | 8.6293 | 6.7069
0.5 | 21.9368 | 19.2989 | 19.6433 | 11.8229 | 14.4215 | 9.4163 | 7.7068 | 5.9924
0.51 | 18.8735 | 16.9437 | 17.1284 | 10.4786 | 12.4026 | 8.5893 | 6.9945 | 5.4507
0.52 | 16.2802 | 14.9489 | 14.9653 | 9.5122 | 10.4412 | 7.9603 | 6.4273 | 5.045
0.53 | 14.1115 | 13.276 | 13.1243 | 8.8419 | 9.2137 | 7.4464 | 5.9552 | 4.7386
0.54 | 12.3221 | 11.8865 | 11.5757 | 8.3857 | 8.3508 | 6.9647 | 5.5761 | 4.4917
0.55 | 10.8664 | 10.7419 | 10.2897 | 8.0617 | 7.6902 | 6.4679 | 5.2619 | 4.2645
0.56 | 9.699 | 9.8035 | 9.2366 | 7.7877 | 7.1587 | 6.0234 | 4.9972 | 4.0537
0.57 | 8.7746 | 9.0329 | 8.3866 | 7.4821 | 6.7272 | 5.6286 | 4.7675 | 3.8567
0.58 | 8.0477 | 8.3915 | 7.7101 | 7.0626 | 6.375 | 5.2849 | 4.5571 | 3.6697
0.59 | 7.4729 | 7.8407 | 7.1772 | 6.5263 | 6.0826 | 4.9874 | 4.3501 | 3.4907
0.6 | 7.0047 | 7.3422 | 6.7583 | 6.0918 | 5.8261 | 4.7283 | 4.1382 | 3.3194
0.61 | 6.5979 | 6.8572 | 6.4235 | 5.7123 | 5.5791 | 4.5001 | 3.9229 | 3.1566
0.62 | 6.2068 | 6.3853 | 6.1475 | 5.3686 | 5.3312 | 4.2944 | 3.7098 | 3.0036
0.63 | 5.7862 | 6.031 | 5.9201 | 5.0568 | 5.0846 | 4.1052 | 3.506 | 2.8626
0.64 | 5.3416 | 5.7615 | 5.7278 | 4.7758 | 4.8445 | 3.9313 | 3.3217 | 2.7356
0.65 | 5.0176 | 5.5432 | 5.5509 | 4.5247 | 4.6185 | 3.7716 | 3.1629 | 2.6225
0.66 | 4.7688 | 5.344 | 5.3675 | 4.3021 | 4.4126 | 3.623 | 3.0286 | 2.5225
0.67 | 4.5567 | 5.1422 | 5.1669 | 4.1057 | 4.2248 | 3.4777 | 2.9153 | 2.435
0.68 | 4.3601 | 4.9318 | 4.9489 | 3.9335 | 4.0508 | 3.3313 | 2.82 | 2.3599
0.69 | 4.178 | 4.7122 | 4.7165 | 3.7842 | 3.8875 | 3.1875 | 2.7401 | 2.2955
0.7 | 4.0142 | 4.4816 | 4.4722 | 3.6572 | 3.7313 | 3.0523 | 2.6732 | 2.2396
0.71 | 3.8668 | 4.2455 | 4.2203 | 3.5514 | 3.58 | 2.9283 | 2.6167 | 2.1892
0.72 | 3.7296 | 4.0153 | 3.9671 | 3.4643 | 3.4335 | 2.819 | 2.5671 | 2.1401
0.73 | 3.5953 | 3.7978 | 3.719 | 3.392 | 3.2919 | 2.7257 | 2.5202 | 2.0848
0.74 | 3.4563 | 3.5986 | 3.4836 | 3.3295 | 3.1551 | 2.6439 | 2.4699 | 2.019
0.75 | 3.3052 | 3.4268 | 3.2731 | 3.2693 | 3.0231 | 2.5682 | 2.4122 | 1.9441
0.76 | 3.1437 | 3.2849 | 3.1001 | 3.2014 | 2.8965 | 2.4979 | 2.3462 | 1.8639
0.77 | 2.9805 | 3.1673 | 2.9682 | 3.1231 | 2.7763 | 2.4358 | 2.272 | 1.784
0.78 | 2.822 | 3.0683 | 2.8733 | 3.0369 | 2.6629 | 2.3834 | 2.1888 | 1.7118
0.79 | 2.6719 | 2.9824 | 2.8088 | 2.9471 | 2.5558 | 2.3387 | 2.0948 | 1.6518
0.8 | 2.5329 | 2.9018 | 2.7649 | 2.86 | 2.4545 | 2.299 | 1.9909 | 1.6037
0.81 | 2.4074 | 2.8206 | 2.7312 | 2.7837 | 2.3576 | 2.2617 | 1.8823 | 1.5655
0.82 | 2.2979 | 2.737 | 2.7016 | 2.7209 | 2.2651 | 2.2231 | 1.777 | 1.5347
0.83 | 2.2049 | 2.6528 | 2.6738 | 2.6694 | 2.1787 | 2.1809 | 1.6831 | 1.508
0.84 | 2.1271 | 2.5714 | 2.6455 | 2.6254 | 2.1012 | 2.1369 | 1.6082 | 1.4824
0.85 | 2.0626 | 2.4975 | 2.6128 | 2.5835 | 2.0369 | 2.0935 | 1.5547 | 1.4568
0.86 | 2.0093 | 2.4346 | 2.5724 | 2.5364 | 1.9907 | 2.0507 | 1.519 | 1.4298
0.87 | 1.9644 | 2.3831 | 2.524 | 2.4818 | 1.9628 | 2.0081 | 1.4943 | 1.3999
0.88 | 1.9258 | 2.3407 | 2.4695 | 2.4208 | 1.9504 | 1.9649 | 1.4734 | 1.364
0.89 | 1.8935 | 2.3032 | 2.4116 | 2.3554 | 1.9493 | 1.9211 | 1.4527 | 1.3214
0.9 | 1.8676 | 2.2637 | 2.3534 | 2.2884 | 1.9536 | 1.8768 | 1.4312 | 1.2737
0.91 | 1.8466 | 2.2176 | 2.295 | 2.2217 | 1.955 | 1.8332 | 1.4091 | 1.224
0.92 | 1.8278 | 2.1665 | 2.2337 | 2.1558 | 1.9488 | 1.7923 | 1.3868 | 1.1757
0.93 | 1.8096 | 2.1134 | 2.1695 | 2.0921 | 1.9338 | 1.7557 | 1.3643 | 1.133
0.94 | 1.7917 | 2.0626 | 2.1033 | 2.0324 | 1.9091 | 1.7229 | 1.339 | 1.0987
0.95 | 1.7744 | 2.0206 | 2.0362 | 1.9779 | 1.8732 | 1.6929 | 1.3098 | 1.0732
0.96 | 1.7563 | 1.9906 | 1.9712 | 1.9294 | 1.8257 | 1.6648 | 1.2786 | 1.0561
0.97 | 1.7344 | 1.9721 | 1.912 | 1.8871 | 1.7692 | 1.6377 | 1.249 | 1.0475
0.98 | 1.7065 | 1.9634 | 1.8597 | 1.8497 | 1.7076 | 1.6109 | 1.225 | 1.0478
0.99 | 1.6699 | 1.9628 | 1.815 | 1.8162 | 1.6449 | 1.5841 | 1.2095 | 1.057
1 | 1.6217 | 1.9669 | 1.7794 | 1.7853 | 1.5857 | 1.557 | 1.2029 | 1.0742
1.01 | 1.5628 | 1.972 | 1.7538 | 1.7559 | 1.533 | 1.5293 | 1.203 | 1.0981
1.02 | 1.4971 | 1.9756 | 1.7375 | 1.7284 | 1.4869 | 1.4995 | 1.2053 | 1.1264
1.03 | 1.4277 | 1.9764 | 1.7289 | 1.7035 | 1.4477 | 1.4676 | 1.205 | 1.1538
1.04 | 1.3567 | 1.9724 | 1.7262 | 1.682 | 1.4164 | 1.4358 | 1.1994 | 1.1741
1.05 | 1.2859 | 1.961 | 1.7263 | 1.6649 | 1.3946 | 1.4072 | 1.1887 | 1.1854
1.06 | 1.2175 | 1.9404 | 1.725 | 1.6523 | 1.3852 | 1.3845 | 1.1755 | 1.1888
1.07 | 1.1543 | 1.9115 | 1.72 | 1.6432 | 1.3896 | 1.3712 | 1.1637 | 1.1872
1.08 | 1.0983 | 1.8776 | 1.7124 | 1.6379 | 1.4069 | 1.37 | 1.1575 | 1.1843
1.09 | 1.052 | 1.8434 | 1.7047 | 1.6372 | 1.4354 | 1.381 | 1.1595 | 1.1849
1.1 | 1.0179 | 1.8434 | 1.7047 | 1.6372 | 1.4354 | 1.381 | 1.1595 | 1.1849
1.11 | 0.99466 | 1.8434 | 1.7047 | 1.6372 | 1.4354 | 1.381 | 1.1595 | 1.1849
1.12 | 0.97902 | 1.8434 | 1.7047 | 1.6372 | 1.4354 | 1.381 | 1.1595 | 1.1849
1.13 | 0.96789 | 1.8434 | 1.7047 | 1.6372 | 1.4354 | 1.381 | 1.1595 | 1.1849
1.14 | 0.95781 | 1.8434 | 1.7047 | 1.6372 | 1.4354 | 1.381 | 1.1595 | 1.1849
1.15 | 0.94509 | 1.8434 | 1.7047 | 1.6372 | 1.4354 | 1.381 | 1.1595 | 1.1849
1.16 | 0.92927 | 1.8434 | 1.7047 | 1.6372 | 1.4354 | 1.381 | 1.1595 | 1.1849
1.17 | 0.91203 | 1.8434 | 1.7047 | 1.6372 | 1.4354 | 1.381 | 1.1595 | 1.1849
1.18 | 0.89499 | 1.8434 | 1.7047 | 1.6372 | 1.4354 | 1.381 | 1.1595
1.19 | 0.8795 | 1.8434 | 1.7047 | 1.6372 | 1.4354
1.2 | 0.86625 | 1.8434 | 1.7047 | 1.6372
1.21 | 0.85332
1.22 | 0.83617
1.23 | 0.81258
1.24 | 0.78408
1.25 | 0.75361
1.26 | 0.72431
1.27 | 0.69941
1.28 | 0.6794
1.29 | 0.66212
1.3 | 0.64524
1.31 | 0.62864
1.32 | 0.61356
1.33 | 0.60129
1.34 | 0.5931
1.35 | 0.58952
1.36 | 0.5888
1.37 | 0.58691
1.38 | 0.58072
1.39 | 0.56886
1.4 | 0.55062
1.41 | 0.52713
1.42 | 0.50093
1.43 | 0.47433
1.44 | 0.44926
1.45 | 0.42737
1.46 | 0.4095
1.47 | 0.39632
1.48 | 0.38758
1.49 | 0.38221
1.5 | 0.37903
1.51 | 0.37703
1.52 | 0.37512
1.53 | 0.37265
1.54 | 0.36955
1.55 | 0.36586
1.56 | 0.36174
1.57 | 0.35745
1.58 | 0.35343
1.59 | 0.35065
1.6 | 0.35039
1.61 | 0.35338
1.62 | 0.3601
1.63 | 0.37083
1.64 | 0.38487
1.65 | 0.40029
1.66 | 0.41578
1.67 | 0.43092
1.68 | 0.44499
1.69 | 0.45712
1.7 | 0.46682
1.71 | 0.4741
1.72 | 0.47906
1.73 | 0.48227
1.74 | 0.48452
1.75 | 0.48616
1.76 | 0.4866
1.77 | 0.48312
1.78 | 0.47356
1.79 | 0.45816
1.8 | 0.45816
1.81 | 0.45816
1.82 | 0.45816
1.83 | 0.45816
1.84 | 0.45816
1.85 | 0.45816
1.86 | 0.45816
1.87 | 0.45816
1.88 | 0.45816
1.89 | 0.45816
1.9 | 0.45816
1.91 | 0.45816
1.92 | 0.45816
1.93 | 0.45816
1.94 | 0.45816
1.95 | 0.45816
1.96 | 0.45816