## Velocity Profile
Velocity profile measurements
Location: 2 mm above burner
Adelaide Jet Flame 2 C2H4-H2-N2-D58-15K
r/D | Umean | Urms
(-) | (m/sec) | (m/sec)
-1.4293 | 1.0857 | 0.020649
-1.3603 | 1.1062 | 0.022996
-1.2914 | 1.1299 | 0.026433
-1.2224 | 1.1636 | 0.029601
-1.1534 | 1.1925 | 0.033814
-1.0845 | 1.2325 | 0.040909
-1.0155 | 1.2779 | 0.049901
-0.94655 | 1.3314 | 0.06275
-0.87759 | 1.3906 | 0.082511
-0.80862 | 1.4718 | 0.11635
-0.73966 | 1.5853 | 0.18403
-0.67069 | 1.819 | 0.36946
-0.60172 | 3.1365 | 1.3952
-0.53276 | 15.0739 | 3.3576
-0.46379 | 33.3939 | 4.5297
-0.39483 | 39.9072 | 4.2065
-0.32586 | 42.8442 | 3.9721
-0.2569 | 46.0258 | 3.5421
-0.18793 | 48.0588 | 3.1402
-0.11897 | 49.772 | 2.5898
-0.05 | 50.7165 | 2.2175
-0.015517 | 50.9392 | 2.1163
0 | 50.9941 | 2.1244
0.087931 | 50.3575 | 2.4035
0.1569 | 48.6773 | 2.9579
0.22586 | 46.9982 | 3.3648
0.29483 | 44.6571 | 3.7809
0.36379 | 41.9136 | 4.0867
0.43276 | 38.107 | 4.5623
0.50172 | 24.717 | 4.6177
0.57069 | 4.4514 | 1.8899
0.63966 | 1.9605 | 0.45628
0.70862 | 1.6272 | 0.19087
0.77759 | 1.5025 | 0.11826
0.84655 | 1.4158 | 0.082698
0.91552 | 1.2917 | 0.048438
0.98448 | 1.2484 | 0.040202
1.0534 | 1.2068 | 0.033175
1.1224 | 1.1758 | 0.028977
1.1914 | 1.14 | 0.026233
1.2603 | 1.1176 | 0.02256
1.3293 | 1.0745 | 0.018727
1.3983 | 1.0542 | 0.017504

## Centerline Temperature
Centerline Temperatures
Measured using Thermocouple
Adelaide Jet Flame 2 C2H4-H2-N2-D58-15K
X/D | Temperature
(-) | (Kelvin)
3.0682 | 319.0046
7.6136 | 384.0358
16.7045 | 655.2739
25.7955 | 975.0604
34.8864 | 1167.5249
43.9773 | 1295.4645
53.0682 | 1333.6733
62.1591 | 1380.8448
71.25 | 1506.972
80.3409 | 1624.2284
89.4318 | 1727.0137
98.5227 | 1812.9899
107.6136 | 1794.5467
116.7045 | 1752.5624
125.7955 | 1681.5493
134.8864 | 1565.9008
143.9773 | 1397.2058
153.0682 | 1272.5206
162.1591 | 1174.8637
171 | 1059.912

## Soot Volume Fraction
Soot Volume Fraction Measurments - Adelaide Jet Flame 2 C2H4-H2-N2-D58-15K
| X/D = 26 |  | X/D = 37 |  | X/D = 49 |  | X/D = 60 |  | X/D = 71 |  | X/D = 83 |  | X/D = 94 |  | X/D = 105 |  | X/D = 117 |  | X/D = 128 |  | X/D = 139 |  | X/D = 151
r | Mean | RMS | Mean | RMS | Mean | RMS | Mean | RMS | Mean | RMS | Mean | RMS | Mean | RMS | Mean | RMS | Mean | RMS | Mean | RMS | Mean | RMS | Mean | RMS
mm | (ppb) | (ppb) | (ppb) | (ppb) | (ppb) | (ppb) | (ppb) | (ppb) | (ppb) | (ppb) | (ppb) | (ppb) | (ppb) | (ppb) | (ppb) | (ppb) | (ppb) | (ppb) | (ppb) | (ppb) | (ppb) | (ppb) | (ppb) | (ppb)
0 | 0.104 | 0.4524 | 3.0891 | 6.9139 | 22.0493 | 42.6559 | 62.9904 | 75.1183 | 162.2151 | 163.6128 | 316.0418 | 278.1028 | 436.5684 | 397.7745 | 437.154 | 480.1015 | 281.0838 | 450.2815 | 180.9609 | 437.6461 | 58.5789 | 218.9492 | 36.5904 | 202.2557
0.72 | 0.1391 | 0.6478 | 2.9849 | 6.6469 | 20.8738 | 41.627 | 62.4816 | 74.426 | 156.864 | 155.8972 | 304.336 | 266.8637 | 414.0524 | 376.8473 | 432.1727 | 485.3121 | 281.0787 | 454.6183 | 167.3518 | 402.334 | 63.9898 | 249.9635 | 38.8387 | 212.4815
1.44 | 0.1316 | 0.5888 | 3.3182 | 6.9529 | 21.6633 | 37.5036 | 64.2064 | 79.3642 | 161.3702 | 156.9607 | 304.5471 | 256.4353 | 424.3889 | 386.294 | 435.2562 | 494.1764 | 277.9956 | 458.5913 | 165.1847 | 393.5818 | 64.664 | 259.6428 | 38.636 | 216.1281
2.16 | 0.1833 | 0.8366 | 3.7253 | 7.8763 | 23.2391 | 37.128 | 61.8796 | 81.5323 | 163.8927 | 162.2578 | 315.2696 | 267.7222 | 445.594 | 399.8145 | 441.6127 | 506.5641 | 262.0267 | 436.345 | 160.9376 | 381.3629 | 63.3813 | 248.7592 | 38.104 | 220.3014
2.88 | 0.1622 | 0.7314 | 3.8409 | 7.6191 | 22.4536 | 34.9074 | 63.9607 | 86.0769 | 165.9971 | 173.9218 | 310.5476 | 272.0388 | 435.1262 | 386.701 | 426.2327 | 489.9917 | 269.1856 | 443.8723 | 153.0204 | 365.7633 | 62.102 | 242.8182 | 38.4298 | 220.8783
3.6 | 0.1849 | 0.8914 | 3.9489 | 7.7915 | 21.5971 | 31.6597 | 68.1647 | 90.2307 | 160.7909 | 172.8554 | 305.5384 | 270.9195 | 427.44 | 381.438 | 419.1064 | 479.8161 | 277.9149 | 459.3658 | 137.9809 | 337.6397 | 63.1916 | 240.8982 | 40.2169 | 226.3839
4.32 | 0.284 | 1.2477 | 4.2556 | 9.5811 | 21.602 | 31.55 | 68.184 | 92.9765 | 171.1231 | 184.4915 | 301.2184 | 273.7011 | 414.4758 | 378.8035 | 404.8678 | 463.8475 | 265.9962 | 442.5581 | 140.3093 | 332.7299 | 62.4944 | 230.8659 | 37.9376 | 204.2712
5.04 | 0.452 | 1.9191 | 5.1784 | 14.5972 | 23.8491 | 38.9285 | 68.0756 | 90.4427 | 178.6704 | 190.1319 | 308.866 | 291.5497 | 408.3422 | 382.6883 | 398.4309 | 458.0703 | 261.5702 | 436.7847 | 142.6844 | 330.2111 | 61.134 | 228.9485 | 36.1442 | 184.6206
5.76 | 0.6451 | 2.5652 | 6.0367 | 17.0314 | 25.2731 | 46.1407 | 68.4931 | 87.7554 | 176.3562 | 189.4877 | 303.1916 | 282.6576 | 384.1424 | 359.6019 | 379.4467 | 436.2919 | 256.5518 | 434.672 | 141.3633 | 321.2014 | 62.4227 | 240.1233 | 37.8002 | 187.4037
6.48 | 0.856 | 4.9454 | 7.4056 | 21.2351 | 28.8609 | 54.6094 | 71.606 | 101.5426 | 167.8938 | 187.0319 | 314.3329 | 290.918 | 394.6664 | 374.6488 | 387.7558 | 447.9484 | 255.4442 | 440.4988 | 140.6669 | 320.7184 | 62.5424 | 242.8045 | 37.6438 | 186.8294
7.2 | 1.1944 | 6.2925 | 7.5598 | 19.1141 | 31.0656 | 55.6167 | 71.2349 | 106.172 | 165.1389 | 185.4237 | 304.8662 | 292.4152 | 393.4104 | 370.2212 | 383.596 | 451.1779 | 244.68 | 423.8468 | 148.2411 | 342.8191 | 63.8804 | 242.9065 | 35.5782 | 183.3017
7.92 | 1.1718 | 6.0031 | 8.1567 | 18.1126 | 34.198 | 58.2964 | 76.2538 | 116.6489 | 169.8064 | 187.241 | 317.482 | 317.9661 | 412.1431 | 384.5374 | 396.7578 | 475.021 | 254.392 | 435.7524 | 153.2036 | 360.33 | 68.1478 | 255.0462 | 35.1022 | 182.9955
8.64 | 1.338 | 6.3612 | 8.5207 | 18.2739 | 34.7358 | 59.7956 | 76.8409 | 110.7268 | 169.0827 | 189.1451 | 307.6922 | 318.5297 | 390.3976 | 363.9548 | 373.5644 | 458.0696 | 252.982 | 431.3019 | 150.1393 | 358.903 | 69.4476 | 266.8186 | 34.6658 | 181.4465
9.36 | 1.5918 | 10.2986 | 9.9611 | 21.2068 | 38.2222 | 70.1858 | 82.6216 | 116.4307 | 175.4091 | 199.7782 | 306.8296 | 326.8295 | 380.9242 | 361.0691 | 366.9164 | 468.0335 | 258.8198 | 439.9166 | 151.85 | 367.1587 | 65.4687 | 261.3527 | 28.5969 | 149.7026
10.08 | 2.1173 | 14.2349 | 12.0149 | 25.4598 | 42.0713 | 82.3355 | 84.8936 | 120.3513 | 177.2576 | 206.3006 | 314.9702 | 331.7415 | 382.2209 | 374.8188 | 366.5391 | 484.2268 | 255.2376 | 436.9139 | 150.0776 | 363.3611 | 64.3089 | 252.7273 | 24.1089 | 132.7828
10.8 | 2.2282 | 11.8249 | 12.0624 | 29.1915 | 42.3827 | 84.2833 | 88.5833 | 125.4244 | 180.3927 | 222.5424 | 303.818 | 313.3288 | 364.5356 | 369.9955 | 340.0302 | 453.4632 | 251.5033 | 442.0821 | 150.2642 | 361.1926 | 66.4096 | 262.9224 | 23.2098 | 136.2471
11.52 | 2.1764 | 9.7885 | 12.4273 | 31.6017 | 45.1762 | 84.2049 | 93.436 | 128.3313 | 179.9058 | 221.8733 | 305.5969 | 301.7103 | 372.2673 | 386.0184 | 343.924 | 453.038 | 249.3004 | 458.9088 | 151.3896 | 359.2825 | 63.3296 | 249.7294 | 21.8676 | 141.0233
12.24 | 2.3164 | 13.813 | 12.6596 | 29.43 | 44.1073 | 77.9563 | 89.8098 | 116.1488 | 185.878 | 219.8255 | 298.8869 | 295.2531 | 368.6382 | 382.6403 | 341.9518 | 447.7421 | 235.0042 | 441.7427 | 157.1582 | 377.4134 | 57.87 | 227.3155 | 19.5718 | 133.2528
12.96 | 2.6782 | 10.9367 | 13.5238 | 28.9569 | 42.7309 | 74.3769 | 90.696 | 115.5686 | 196.6822 | 226.9955 | 299.1611 | 299.5094 | 369.6782 | 378.8947 | 343.0936 | 452.4368 | 238.3871 | 455.2218 | 158.9853 | 396.4496 | 52.6211 | 220.4463 | 18.2031 | 126.9654
13.68 | 3.1447 | 11.4201 | 14.4722 | 32.3561 | 44.7427 | 80.6464 | 90.4256 | 111.334 | 193.4669 | 223.0006 | 294.6242 | 299.2085 | 369.4007 | 383.1294 | 341.1211 | 452.8109 | 228.44 | 441.0041 | 149.69 | 379.7905 | 49.3242 | 207.6177 | 18.6813 | 128.1438
14.4 | 2.9924 | 11.0541 | 13.97 | 32.3109 | 42.4651 | 77.5809 | 91.544 | 118.7415 | 197.598 | 234.1746 | 282.5438 | 295.6194 | 352.5916 | 368.5533 | 313.8758 | 425.335 | 214.3602 | 426.6335 | 151.3064 | 391.1836 | 46.2673 | 195.1543 | 19.8889 | 138.4241
15.12 | 2.2878 | 9.3778 | 15.1449 | 34.7264 | 41.4411 | 74.7639 | 96.04 | 128.3028 | 191.1627 | 226.9091 | 284.9727 | 307.9633 | 354.8876 | 381.44 | 305.9736 | 434.453 | 205.9164 | 412.5074 | 146.7224 | 375.3788 | 45.1027 | 200.9036 | 22.212 | 157.5369
15.84 | 1.7376 | 8.135 | 17.1349 | 43.7741 | 40.84 | 70.6214 | 96.6062 | 129.0247 | 186.7687 | 216.9398 | 281.3251 | 309.2934 | 354.4498 | 393.2944 | 301.968 | 447.9008 | 192.518 | 384.1544 | 139.844 | 357.373 | 45.4564 | 207.8537 | 24.6858 | 178.0373
16.56 | 1.45 | 6.0764 | 18.4193 | 52.0076 | 41.7493 | 72.1359 | 100.2536 | 133.5764 | 176.6949 | 211.1922 | 274.2789 | 307.5424 | 346.8747 | 400.1123 | 291.7793 | 443.6305 | 187.9882 | 375.4498 | 135.2624 | 363.9457 | 49.2164 | 220.9113 | 25.6929 | 189.863
17.28 | 1.274 | 7.1963 | 18.8553 | 51.2736 | 42.4496 | 69.6332 | 101.11 | 141.683 | 171.388 | 217.4191 | 274.2482 | 313.6602 | 337.0464 | 402.4937 | 281.1116 | 422.7059 | 177.0429 | 371.8331 | 132.6664 | 362.8887 | 51.2067 | 223.5969 | 22.6504 | 172.2701
18 | 1.1433 | 7.7256 | 17.9087 | 42.9108 | 43.8598 | 70.1357 | 101.0044 | 153.7814 | 172.8987 | 231.4613 | 280.6724 | 330.5174 | 333.2907 | 401.6742 | 282.9587 | 429.2448 | 169.0422 | 374.6125 | 129.3464 | 340.7044 | 53.7776 | 232.4857 | 19.2924 | 153.0118
18.72 | 1.0276 | 9.6279 | 17.026 | 41.608 | 45.7658 | 79.1216 | 100.8671 | 160.7628 | 169.4513 | 229.8144 | 272.8538 | 327.1965 | 316.3891 | 380.0847 | 276.6453 | 424.1117 | 160.4236 | 354.9391 | 124.234 | 324.4575 | 52.6502 | 237.3145 | 15.9498 | 129.2491
19.44 | 1.0451 | 13.6665 | 16.4371 | 44.1788 | 48.8718 | 86.9029 | 103.1378 | 162.8893 | 162.2998 | 214.3805 | 270.0304 | 328.7428 | 310.9402 | 379.0384 | 276.3773 | 428.8376 | 155.8433 | 348.0014 | 120.5351 | 327.945 | 49.2711 | 225.7187 | 13.2722 | 110.3354
20.16 | 1.17 | 18.3296 | 13.8538 | 38.1037 | 49.4462 | 90.772 | 101.5584 | 155.8611 | 164.8233 | 213.6008 | 258.9416 | 319.8492 | 306.6573 | 389.773 | 261.8729 | 413.4415 | 147.4847 | 332.1946 | 121.3007 | 338.248 | 46.3811 | 221.1294 | 12.4322 | 104.9711
20.88 | 1.1636 | 21.8803 | 12.0027 | 35.982 | 49.2184 | 94.3355 | 100.0211 | 153.9636 | 165.7931 | 216.9603 | 255.4864 | 317.5483 | 310.3824 | 409.6479 | 252.3816 | 416.8111 | 150.0298 | 345.0628 | 113.4211 | 326.4213 | 42.4224 | 212.3961 | 13.4511 | 119.7169
21.6 | 1.3336 | 26.5446 | 10.4476 | 36.5364 | 47.3593 | 92.2136 | 95.2622 | 146.0723 | 167.5042 | 225.945 | 247.1453 | 307.1066 | 305.1367 | 412.0154 | 243.4796 | 407.8382 | 153.4538 | 356.7257 | 104.5704 | 309.574 | 37.162 | 187.5996 | 13.6782 | 120.62
22.32 | 0.9871 | 19.1212 | 10.3256 | 41.3021 | 47.1116 | 96.7086 | 94.772 | 146.0337 | 171.8667 | 237.4482 | 236.4036 | 304.4046 | 290.9342 | 394.5257 | 241.6647 | 405.34 | 158.8707 | 378.001 | 99.2853 | 303.5793 | 35.9536 | 183.7027 | 13.2907 | 114.0772
23.04 | 0.5004 | 7.8178 | 9.8378 | 43.6308 | 44.5776 | 92.3759 | 96.9671 | 149.4531 | 164.3036 | 227.6842 | 227.3942 | 308.9366 | 275.0689 | 379.2119 | 238.8607 | 405.1638 | 157.7633 | 378.2933 | 98.4407 | 304.1366 | 35.3747 | 186.8563 | 13.0187 | 116.654
23.76 | 0.1809 | 2.4948 | 9.1389 | 46.7305 | 42.3049 | 88.2555 | 98.704 | 157.0303 | 162.9278 | 231.291 | 218.4062 | 308.293 | 262.7767 | 369.8303 | 233.4287 | 401.1716 | 152.0278 | 366.7925 | 100.9322 | 305.5098 | 38.5418 | 210.0428 | 14.8124 | 136.3036
24.48 | 0.0702 | 0.944 | 8.8758 | 46.2809 | 43.9811 | 98.3319 | 98.4331 | 162.4075 | 157.2178 | 236.2605 | 223.9309 | 331.3959 | 268.4782 | 388.8339 | 234.7702 | 414.9596 | 142.5307 | 348.7148 | 99.0627 | 297.301 | 41.474 | 233.6469 | 16.5778 | 152.603
25.2 | 0.0282 | 0.34 | 8.3207 | 50.6253 | 41.4873 | 101.2752 | 94.9578 | 163.8565 | 152.6336 | 232.7128 | 214.7696 | 322.5849 | 264.5456 | 395.8845 | 221.3071 | 404.8108 | 133.7687 | 328.6472 | 94.9927 | 285.3094 | 42.6347 | 242.7199 | 16.58 | 151.8999
25.92 | 0.0038 | 0.0546 | 6.8278 | 52.2496 | 37.8389 | 96.8224 | 94.5009 | 169.2491 | 150.5969 | 236.9231 | 207.4002 | 315.7564 | 252.7887 | 392.5066 | 207.612 | 396.588 | 135.6778 | 336.5863 | 95.2051 | 289.2469 | 39.9522 | 227.2367 | 12.9313 | 123.7509
26.64 | 0.0016 | 0.0192 | 5.0018 | 43.158 | 34.4187 | 91.8018 | 88.8664 | 164.2163 | 140.9693 | 220.3928 | 209.7549 | 330.3308 | 235.6027 | 381.2693 | 198.0929 | 388.4317 | 129.9571 | 327.7925 | 94.2229 | 296.4001 | 36.3867 | 210.6751 | 10.416 | 105.2588
27.36 | 0.0002 | 0.005 | 3.9816 | 31.9768 | 32.1456 | 103.1681 | 83.7389 | 156.9939 | 134.1078 | 210.1362 | 207.7196 | 337.8691 | 220.2887 | 367.0671 | 183.6991 | 372.0553 | 118.8269 | 302.6071 | 96.1589 | 309.6357 | 30.894 | 180.804 | 9.4164 | 95.3235
28.08 | 0.002 | 0.0294 | 3.2978 | 26.3547 | 30.5776 | 109.0769 | 80.562 | 160.6811 | 122.626 | 203.8458 | 196.4887 | 327.2866 | 202.5329 | 347.8833 | 167.936 | 356.7303 | 110.1724 | 289.2668 | 92.9071 | 295.1184 | 28.3889 | 166.1505 | 9.5742 | 103.9296
28.8 | 0 | 0 | 2.836 | 25.4816 | 27.7393 | 100.9221 | 76.7602 | 162.1517 | 122.606 | 222.0569 | 192.4033 | 323.791 | 189.3064 | 337.5199 | 163.7544 | 360.3881 | 108.928 | 293.7081 | 95.7889 | 304.5183 | 26.7673 | 155.9822 | 8.6676 | 94.2382
29.52 | 0.0056 | 0.0873 | 2.1611 | 21.7926 | 23.1044 | 82.7942 | 71.8782 | 156.8973 | 121.1796 | 225.1948 | 184.9016 | 317.5259 | 175.9193 | 316.7409 | 157.7442 | 353.5803 | 106.5473 | 295.6013 | 91.1371 | 290.607 | 25.0802 | 157.7928 | 7.5527 | 73.9085
30.24 | 0.0016 | 0.0348 | 1.1709 | 11.6238 | 18.428 | 66.3605 | 66.282 | 156.4745 | 119.8 | 225.0464 | 170.0838 | 294.6945 | 169.3444 | 306.5456 | 149.7371 | 351.5151 | 103.8656 | 298.6408 | 93.8002 | 310.156 | 22.2996 | 155.6406 | 7.318 | 74.5838
30.96 | 0.0009 | 0.0199 | 0.6827 | 7.8013 | 14.6153 | 55.3683 | 60.1304 | 161.684 | 106.9724 | 202.2284 | 165.8307 | 295.2624 | 170.354 | 317.5807 | 145.3747 | 354.4098 | 96.1173 | 281.2858 | 94.9642 | 319.0167 | 18.8396 | 135.2548 | 7.3382 | 87.7761
31.68 | 0.0011 | 0.0205 | 0.3684 | 4.7148 | 12.0396 | 49.8944 | 57.0058 | 154.1842 | 103.4244 | 202.3369 | 167.1138 | 307.295 | 164.2647 | 326.2115 | 137.6176 | 339.7355 | 89.2624 | 271.8681 | 93.2549 | 320.2424 | 17.8738 | 133.1259 | 6.4887 | 66.0175
32.4 | 0.0042 | 0.0683 | 0.1776 | 2.2501 | 9.5638 | 44.0653 | 54.6596 | 153.4623 | 99.6482 | 202.5243 | 163.3098 | 305.6305 | 155.0836 | 327.1856 | 128.0104 | 317.2847 | 91.5524 | 286.8577 | 85.4647 | 304.2638 | 17.9658 | 137.7677 | 6.7704 | 51.4999
33.12 | 0.0009 | 0.0122 | 0.1104 | 1.3925 | 8.576 | 44.0247 | 50.7 | 153.1533 | 96.3567 | 204.1511 | 154.8284 | 301.2898 | 142.9904 | 317.8346 | 120.0376 | 300.2289 | 93.8147 | 305.6615 | 82.3149 | 309.0127 | 18.2469 | 140.4629 | 8.9756 | 71.7986
33.84 | 0 | 0 | 0.0627 | 0.737 | 8.8902 | 51.2145 | 44.4736 | 140.094 | 89.3691 | 197.4285 | 149.3462 | 308.5089 | 150.4653 | 344.36 | 125.1196 | 317.0665 | 87.8342 | 301.9774 | 75.0709 | 295.7912 | 20.778 | 162.2619 | 11.0233 | 93.6054
34.56 | 0.0004 | 0.007 | 0.0289 | 0.3274 | 7.3544 | 44.1023 | 37.3193 | 115.9744 | 83.7118 | 194.3153 | 126.2649 | 271.8665 | 146.1867 | 341.676 | 114.0707 | 304.3193 | 79.8056 | 292.4997 | 67.8027 | 280.6979 | 23.93 | 192.0004 | 10.9033 | 99.1481
35.28 | 0 | 0 | 0.02 | 0.1162 | 6.164 | 38.9684 | 33.6844 | 103.814 | 75.0231 | 182.4967 | 115.1987 | 250.1417 | 141.3144 | 343.4662 | 100.5964 | 285.2697 | 79.1744 | 307.9292 | 62.0696 | 258.0763 | 22.878 | 164.7281 | 10.4151 | 98.1286
36 | 0 | 0 | 0.0229 | 0.146 | 5.3298 | 38.8647 | 30.1431 | 101.5125 | 68.4304 | 176.9162 | 113.4311 | 252.8468 | 136.4893 | 341.8884 | 89.3133 | 262.5388 | 71.8998 | 286.1042 | 59.9831 | 249.091 | 19.6873 | 137.6613 | 8.9022 | 87.379
36.72 | 0.0024 | 0.0388 | 0.0258 | 0.4589 | 4.8618 | 39.3472 | 28.0396 | 97.4131 | 67.0751 | 184.3213 | 106.4422 | 248.2784 | 129.5707 | 328.4889 | 81.9516 | 251.4791 | 68.3133 | 272.1977 | 66.1782 | 271.5242 | 18.1042 | 124.7416 | 6.1373 | 60.9218
37.44 | 0.0009 | 0.0122 | 0.0142 | 0.184 | 3.986 | 36.6389 | 27.056 | 97.0748 | 60.0362 | 180.4754 | 98.9709 | 233.8107 | 122.2898 | 318.888 | 79.2531 | 247.9202 | 72.1471 | 284.4252 | 67.29 | 272.1407 | 14.6884 | 99.5909 | 4.3362 | 43.305
38.16 | 0.0013 | 0.0298 | 0.0102 | 0.0703 | 2.6647 | 29.1413 | 25.5702 | 95.9225 | 54.2493 | 166.2632 | 88.8858 | 216.078 | 117.6376 | 317.7586 | 74.644 | 239.4209 | 70.4553 | 276.0205 | 62.838 | 261.1855 | 13.5356 | 96.019 | 4.5978 | 53.4483
38.88 | 0 | 0 | 0.0049 | 0.0582 | 2.2982 | 27.6277 | 23.5489 | 93.118 | 50.906 | 153.3512 | 85.8507 | 222.9502 | 117.1384 | 331.7845 | 73.1793 | 248.725 | 62.6244 | 251.5188 | 55.1956 | 233.5209 | 13.3756 | 99.8727 | 3.9033 | 49.3215
39.6 | 0.0029 | 0.0646 | 0.006 | 0.0583 | 2.2309 | 24.7343 | 19.6189 | 83.699 | 48.5562 | 153.9293 | 83.2211 | 232.8769 | 108.348 | 321.1255 | 69.7902 | 246.9881 | 54.4338 | 239.0881 | 49.4073 | 221.9288 | 13.8487 | 108.7117 | 4.4927 | 65.0203
40.32 | 0.0009 | 0.0199 | 0.0033 | 0.0361 | 1.8987 | 21.6745 | 17.8773 | 81.9193 | 40.0187 | 139.611 | 82.9907 | 249.5059 | 99.3956 | 318.848 | 66.1804 | 247.4342 | 50.3504 | 232.5676 | 45.8522 | 220.801 | 15.1304 | 118.2206 | 5.2753 | 77.8756
41.04 | 0.0013 | 0.0298 | 0.0089 | 0.129 | 1.6342 | 19.1545 | 15.3044 | 76.4744 | 34.4802 | 139.6826 | 76.584 | 237.1303 | 89.5451 | 307.6259 | 60.0716 | 232.5087 | 46.5716 | 221.829 | 47.6862 | 243.3533 | 15.3276 | 120.7405 | 6.3338 | 102.1898
41.76 | 0.0009 | 0.0199 | 0.0078 | 0.0784 | 1.5478 | 20.3396 | 13.0338 | 71.4001 | 32.1447 | 146.8913 | 71.9451 | 227.7207 | 83.724 | 292.8336 | 55.5178 | 221.7329 | 45.2231 | 217.5957 | 49.3993 | 258.0962 | 11.788 | 96.1112 | 6.3849 | 112.379
42.48 | 0.0007 | 0.0149 | 0.0027 | 0.0351 | 1.64 | 26.3381 | 9.5309 | 54.6948 | 27.5871 | 135.9425 | 67.3451 | 219.48 | 79.7176 | 276.1586 | 52.9136 | 218.2311 | 41.8929 | 198.3133 | 46.4847 | 243.3222 | 8.9049 | 80.392 | 6.3549 | 123.8061
43.2 | 0.0009 | 0.0199 | 0.0087 | 0.0829 | 1.7313 | 28.2977 | 6.3518 | 41.719 | 24.1147 | 132.6641 | 62.2193 | 206.9904 | 72.7971 | 261.4287 | 47.894 | 200.5856 | 35.7813 | 172.7205 | 41.7413 | 220.4261 | 7.2593 | 69.8282 | 5.6242 | 109.6511
43.92 | 0.0007 | 0.0149 | 0.0042 | 0.0457 | 1.5727 | 24.4455 | 5.5778 | 44.579 | 18.368 | 116.9096 | 57.468 | 202.4717 | 60.2742 | 220.6725 | 41.6618 | 180.4259 | 31.4804 | 156.8113 | 36.2389 | 196.5211 | 7.3138 | 74.7608 | 4.9584 | 89.7354
44.64 | 0 | 0 | 0.0033 | 0.0452 | 1.2922 | 21.6701 | 5.6404 | 47.3749 | 13.7036 | 93.2315 | 57.6593 | 217.4477 | 49.1149 | 182.2352 | 38.144 | 169.0187 | 30.534 | 150.764 | 29.2142 | 167.0784 | 7.64 | 81.3819 | 4.554 | 87.7265
45.36 | 0.0002 | 0.005 | 0.0098 | 0.1126 | 1.3 | 26.1601 | 4.6182 | 36.8774 | 10.4607 | 68.0377 | 56.7858 | 220.7466 | 39.9629 | 159.4613 | 34.9429 | 166.3571 | 30.4378 | 149.9238 | 24.1338 | 158.1785 | 6.942 | 71.4374 | 4.3027 | 90.3455
46.08 | 0.0036 | 0.0795 | 0.012 | 0.1055 | 1.3956 | 30.1623 | 3.2316 | 26.0781 | 10.366 | 72.8713 | 53.4024 | 207.4341 | 36.8958 | 164.223 | 34.2509 | 169.5069 | 33.7542 | 179.964 | 21.3109 | 149.4939 | 5.6818 | 53.1883 | 4.0789 | 85.95
46.8 | 0.0007 | 0.0149 | 0.0024 | 0.0276 | 1.2291 | 26.5982 | 3.0538 | 25.8706 | 10.5169 | 84.0388 | 52.8184 | 206.0919 | 34.3078 | 158.4149 | 34.9598 | 174.6157 | 34.9031 | 194.2301 | 16.8276 | 109.6567 | 5.1396 | 46.2428 | 3.1307 | 65.0678
47.52 | 0.0016 | 0.0204 | 0.0038 | 0.0555 | 1.0651 | 22.9564 | 2.8333 | 28.0834 | 10.2556 | 89.3507 | 53.7709 | 217.0966 | 34.1689 | 161.2822 | 34.268 | 178.1841 | 29.3251 | 156.8443 | 15.1547 | 105.7907 | 5.7349 | 49.2347 | 1.7496 | 35.6112
48.24 | 0 | 0 | 0.0051 | 0.0617 | 0.826 | 17.9676 | 2.8958 | 35.915 | 9.2244 | 84.6835 | 47.7613 | 201.8874 | 34.1133 | 172.9393 | 35.3769 | 190.2517 | 22.224 | 111.0663 | 15.3513 | 119.6639 | 6.684 | 63.9146 | 1.1007 | 19.5724
48.96 | 0.0056 | 0.0648 | 0.0096 | 0.0922 | 0.8433 | 18.3253 | 3.1502 | 39.4056 | 9.2776 | 86.2104 | 40.1311 | 169.3188 | 32.2838 | 177.8896 | 35.3276 | 192.0541 | 18.2124 | 95.6565 | 13.7427 | 111.2253 | 7.0993 | 69.9283 | 0.8191 | 12.2065
49.68 | 0.0033 | 0.0745 | 0.0084 | 0.0924 | 0.5407 | 11.6073 | 3.6307 | 42.9618 | 10.0233 | 93.7039 | 33.6404 | 152.7961 | 29.7838 | 173.4992 | 33.3642 | 177.9178 | 17.9496 | 104.9622 | 11.4644 | 99.5488 | 6.9342 | 64.7969 | 1.0073 | 18.6499
50.4 | 0.0042 | 0.0738 | 0.0058 | 0.0698 | 0.1976 | 4.2239 | 3.7384 | 48.5729 | 9.3758 | 92.2973 | 29.5598 | 156.1543 | 26.7889 | 164.2743 | 32.0582 | 174.5999 | 18.6742 | 119.403 | 10.7287 | 91.9611 | 7.6224 | 71.3443 | 0.8358 | 16.0249
51.12 | 0.0009 | 0.014 | 0.0116 | 0.0868 | 0.0629 | 0.9712 | 3.0922 | 38.2525 | 7.9189 | 82.2252 | 25.4069 | 153.2177 | 22.6184 | 134.997 | 31.5347 | 181.4134 | 19.8744 | 135.3644 | 11.6149 | 94.7507 | 7.3596 | 70.5296 | 0.5038 | 8.4394
51.84 | 0.002 | 0.0238 | 0.0027 | 0.0321 | 0.0418 | 0.3794 | 2.7749 | 32.3842 | 6.0567 | 70.674 | 20.6791 | 143.3224 | 21.2462 | 125.4222 | 31.3624 | 195.9973 | 19.8442 | 135.889 | 10.4124 | 86.2699 | 6.2973 | 61.0054 | 0.2396 | 3.1343
52.56 | 0.0042 | 0.0503 | 0.0016 | 0.0179 | 0.0273 | 0.1986 | 2.2118 | 25.0561 | 4.9007 | 62.1866 | 15.9351 | 131.5222 | 23.6849 | 142.6298 | 27.07 | 182.8029 | 17.55 | 123.5633 | 8.6784 | 71.1154 | 4.9256 | 47.6991 | 0.1218 | 1.2574
53.28 | 0.0004 | 0.0099 | 0.006 | 0.0628 | 0.0191 | 0.1191 | 1.5564 | 17.3428 | 3.6578 | 45.5366 | 14.3782 | 129.1879 | 24.1076 | 147.0185 | 24.656 | 173.6279 | 15.5804 | 112.0317 | 7.9887 | 76.8259 | 4.2313 | 41.871 | 0.09 | 0.8373
54 | 0.0004 | 0.0099 | 0.008 | 0.084 | 0.0207 | 0.1012 | 1.1209 | 16.1251 | 2.9527 | 33.4985 | 12.798 | 123.6327 | 20.1762 | 131.2847 | 21.9484 | 152.207 | 13.1364 | 96.203 | 8.7938 | 102.3361 | 3.5269 | 35.3702 | 0.076 | 0.5221
54.72 | 0.0013 | 0.0298 | 0.0109 | 0.0728 | 0.0182 | 0.1296 | 0.9102 | 15.664 | 2.2553 | 24.4427 | 10.8582 | 112.7905 | 16.5884 | 126.5882 | 17.7071 | 116.0442 | 12.8609 | 101.2017 | 10.0384 | 115.6499 | 2.3442 | 23.364 | 0.0953 | 0.8554
55.44 | 0.0009 | 0.0199 | 0.0053 | 0.0627 | 0.0242 | 0.1941 | 0.7611 | 14.024 | 1.7731 | 18.9153 | 8.7247 | 87.2892 | 14.6511 | 126.35 | 15.2049 | 101.1192 | 13.8187 | 109.1494 | 9.7664 | 93.8007 | 1.2278 | 12.3346 | 0.1389 | 1.6302
56.16 | 0 | 0 | 0.0131 | 0.1222 | 0.0253 | 0.1559 | 0.6882 | 13.766 | 1.2553 | 13.3155 | 6.6616 | 68.8042 | 13.7133 | 119.839 | 15.384 | 116.4348 | 16.3404 | 131.1825 | 9.0064 | 77.0775 | 0.6389 | 6.3727 | 0.1469 | 2.1301
56.88 | 0 | 0 | 0.0047 | 0.0503 | 0.0176 | 0.118 | 0.5687 | 11.1378 | 1.2991 | 15.8026 | 4.6444 | 51.2046 | 12.922 | 110.284 | 13.9727 | 111.8525 | 18.9391 | 157.389 | 8.5109 | 81.8816 | 0.5349 | 5.2977 | 0.1164 | 1.6201
57.6 | 0 | 0 | 0.0127 | 0.1299 | 0.0109 | 0.0793 | 0.504 | 9.5569 | 2.2622 | 36.6981 | 2.9896 | 34.3461 | 11.6211 | 94.9449 | 11.8302 | 101.7755 | 18.8296 | 153.2832 | 6.9396 | 75.113 | 0.8627 | 12.4457 | 0.0827 | 0.883
58.32 | 0 | 0 | 0.0031 | 0.0415 | 0.0196 | 0.129 | 0.5662 | 11.1062 | 3.0073 | 46.453 | 2.4907 | 27.394 | 10.7542 | 85.3944 | 11.9282 | 106.0552 | 15.8336 | 134.8609 | 4.3796 | 47.5455 | 1.3273 | 20.0813 | 0.0878 | 1.269
59.04 | 0.0011 | 0.0179 | 0.0127 | 0.1787 | 0.0124 | 0.0832 | 0.566 | 11.4337 | 3.068 | 47.186 | 2.1433 | 21.7583 | 8.8384 | 70.8402 | 12.0489 | 106.26 | 11.7942 | 115.4326 | 2.9064 | 26.1837 | 1.8107 | 25.3689 | 0.1707 | 3.187
59.76 | 0.0016 | 0.0248 | 0.0016 | 0.0179 | 0.0176 | 0.1239 | 0.678 | 13.8977 | 2.436 | 44.6349 | 1.4291 | 13.0141 | 7.0231 | 55.5409 | 11.3633 | 105.2107 | 10.262 | 120.95 | 2.0931 | 20.2229 | 1.7567 | 23.5506 | 0.142 | 2.6181
60.48 | 0 | 0 | 0.0051 | 0.0707 | 0.0153 | 0.1138 | 0.7142 | 14.8917 | 1.2544 | 21.5919 | 1.1516 | 10.8583 | 7.1093 | 66.2551 | 10.9611 | 112.8868 | 9.8753 | 129.2116 | 1.8373 | 19.0217 | 1.5851 | 23.5161 | 0.0478 | 0.5547
61.2 | 0 | 0 | 0.002 | 0.0285 | 0.0104 | 0.1022 | 0.6324 | 13.1427 | 1.0438 | 19.6468 | 0.9856 | 10.062 | 9.0351 | 90.4317 | 11.3696 | 128.6568 | 9.5904 | 130.6761 | 1.7731 | 18.6297 | 1.2016 | 20.1076 | 0.0356 | 0.3784
61.92 | 0.0013 | 0.0298 | 0.002 | 0.0401 | 0.0078 | 0.0653 | 0.5347 | 10.8577 | 1.56 | 31.5505 | 0.9282 | 10.1349 | 10.5944 | 106.8778 | 11.3622 | 126.0984 | 8.7087 | 118.9941 | 2.1007 | 19.8259 | 0.9251 | 15.3662 | 0.0173 | 0.1837
62.64 | 0.002 | 0.0318 | 0.0022 | 0.0272 | 0.0207 | 0.12 | 0.4262 | 8.661 | 1.6349 | 33.9258 | 1.1591 | 16.6636 | 11.4644 | 121.1875 | 10.466 | 127.6944 | 7.8733 | 106.0659 | 2.6036 | 27.8178 | 0.4978 | 7.1692 | 0.0142 | 0.1436
63.36 | 0.0018 | 0.0272 | 0.0011 | 0.0179 | 0.0153 | 0.1057 | 0.4229 | 8.7204 | 1.1656 | 23.0414 | 1.2056 | 19.2015 | 10.8184 | 123.121 | 8.892 | 113.209 | 6.5638 | 94.8919 | 2.7529 | 29.8103 | 0.2409 | 3.0578 | 0.0098 | 0.0787
64.08 | 0.0004 | 0.007 | 0.0022 | 0.0337 | 0.0104 | 0.0711 | 0.3929 | 7.9159 | 0.5384 | 9.6532 | 1.5804 | 27.6477 | 8.584 | 100.4788 | 7.0922 | 85.0229 | 5.636 | 88.974 | 3.0736 | 33.1268 | 0.1056 | 1.1259 | 0.0191 | 0.1444
64.8 | 0.0056 | 0.0895 | 0.0022 | 0.0298 | 0.012 | 0.0997 | 0.5444 | 11.3442 | 0.2564 | 3.5059 | 1.7227 | 32.7956 | 7.1607 | 78.7598 | 5.3578 | 69.2958 | 5.1513 | 82.216 | 2.5769 | 28.9713 | 0.0784 | 0.9855 | 0.0207 | 0.1695
65.52 | 0.0018 | 0.0289 | 0.0018 | 0.0185 | 0.0213 | 0.1258 | 0.612 | 12.7998 | 0.2138 | 3.0853 | 2.0958 | 40.8207 | 7.7976 | 81.9911 | 4.2844 | 68.4036 | 5.3853 | 79.9437 | 2.2609 | 23.234 | 0.0833 | 0.9501 | 0.0213 | 0.1966
66.24 | 0.0011 | 0.0248 | 0.0036 | 0.0371 | 0.0093 | 0.0715 | 0.4464 | 8.6393 | 0.3687 | 6.3449 | 1.8564 | 36.315 | 7.1964 | 83.0276 | 3.8062 | 64.6475 | 5.17 | 65.8067 | 2.0816 | 22.5415 | 0.0544 | 0.7785 | 0.018 | 0.19
66.96 | 0 | 0 | 0.0022 | 0.0298 | 0.0116 | 0.0937 | 0.1967 | 3.3473 | 0.5898 | 11.2306 | 1.2638 | 23.008 | 5.0302 | 62.5419 | 3.4816 | 57.7969 | 5.4547 | 66.0472 | 1.7051 | 18.9204 | 0.0547 | 0.6656 | 0.0424 | 0.7222
67.68 | 0.0016 | 0.0227 | 0.0007 | 0.0149 | 0.0049 | 0.0341 | 0.1378 | 1.9766 | 0.6647 | 12.7499 | 0.5187 | 7.1229 | 3.5167 | 49.0983 | 2.9807 | 40.4761 | 5.7118 | 73.8875 | 1.1882 | 16.6563 | 0.0587 | 0.8244 | 0.048 | 0.8877
68.4 | 0.0016 | 0.0348 | 0.008 | 0.1075 | 0.0113 | 0.0734 | 0.1516 | 2.1806 | 0.3684 | 7.0464 | 0.3456 | 2.8462 | 2.8558 | 43.6576 | 2.99 | 34.2797 | 5.5091 | 76.6682 | 0.6202 | 7.9791 | 0.0364 | 0.5284 | 0.1871 | 3.9211
69.12 | 0.0013 | 0.0298 | 0.0049 | 0.0769 | 0.0073 | 0.086 | 0.0769 | 0.8666 | 0.2918 | 5.1665 | 0.3024 | 2.1137 | 2.0653 | 29.5565 | 3.1553 | 34.5269 | 4.3902 | 60.9759 | 0.3558 | 3.7718 | 0.0404 | 0.4728 | 0.4262 | 9.3466
69.84 | 0.0002 | 0.005 | 0.0058 | 0.0623 | 0.008 | 0.0713 | 0.0307 | 0.223 | 0.248 | 4.4646 | 0.3409 | 2.2662 | 1.5533 | 17.5922 | 4.0787 | 56.9622 | 3.5247 | 44.0987 | 0.2936 | 3.602 | 0.036 | 0.3591 | 0.8167 | 18.0972
70.56 | 0.0007 | 0.0149 | 0.0038 | 0.0468 | 0.0049 | 0.0599 | 0.0291 | 0.1696 | 0.1544 | 2.1216 | 0.3936 | 5.3161 | 1.4956 | 16.8046 | 3.6438 | 56.1171 | 3.7293 | 49.1291 | 0.4462 | 7.2647 | 0.0331 | 0.3343 | 1.4302 | 31.3158
71.28 | 0.0018 | 0.0306 | 0.0049 | 0.0485 | 0.0062 | 0.0568 | 0.0287 | 0.1761 | 0.0867 | 0.7685 | 1.0544 | 20.0579 | 2.2922 | 31.9425 | 2.2011 | 27.0384 | 5.2407 | 86.0616 | 0.7553 | 14.5736 | 0.0276 | 0.2738 | 1.4218 | 30.1982
72 | 0 | 0 | 0.0007 | 0.0149 | 0.0071 | 0.054 | 0.0204 | 0.1203 | 0.0718 | 0.4471 | 2.4927 | 52.6283 | 2.9327 | 42.9238 | 1.6671 | 22.2104 | 5.3136 | 94.8473 | 2.356 | 50.527 | 0.0244 | 0.2722 | 1.4371 | 27.2819
72.72 | 0.0002 | 0.005 | 0.0027 | 0.0329 | 0.0013 | 0.0298 | 0.0296 | 0.1664 | 0.064 | 0.3063 | 3.0576 | 65.1702 | 2.35 | 33.5047 | 1.7684 | 28.9793 | 3.898 | 73.5628 | 5.0887 | 112.4073 | 0.0213 | 0.2067 | 1.3638 | 23.9769
73.44 | 0.0004 | 0.0099 | 0.0042 | 0.0585 | 0.006 | 0.0516 | 0.0229 | 0.1342 | 0.0333 | 0.1537 | 1.5893 | 33.103 | 1.3562 | 19.7274 | 1.8498 | 32.6632 | 3.1389 | 62.5682 | 5.6242 | 124.4273 | 0.0204 | 0.2281 | 1.404 | 23.9607
74.16 | 0.0011 | 0.0179 | 0.0024 | 0.031 | 0.0091 | 0.071 | 0.0236 | 0.1197 | 0.0456 | 0.2025 | 0.5562 | 9.842 | 0.7578 | 10.708 | 1.8151 | 33.3181 | 3.2909 | 68.5767 | 2.724 | 59.3278 | 0.0176 | 0.1592 | 1.2122 | 19.3539

## Radiant Heat Flux
Radiant Heat Flux - Axial Distribution
Adelaide Jet Flame 2 C2H4-H2-N2-D58-15K
HAB (mm) | (KW/m2)
x (mm)
30 | 1
50 | 1.3117
90 | 1.4795
130 | 1.7003
170 | 2.002
210 | 2.3067
250 | 2.5912
290 | 2.8996
330 | 3.2314
370 | 3.5306
410 | 3.7086
450 | 3.8249
490 | 3.8664
530 | 4.182
570 | 3.9984
610 | 3.7514
650 | 3.553
690 | 3.4201
730 | 2.9666
770 | 2.4385
810 | 1.9824
850 | 1.6187
890 | 1.372
930 | 1.2128
950 | 1.1975
970 | 1.0667
990 | 0.93333