## Velocity Profile
Velocity profile measurements
Location: 2 mm above burner
Adelaide Jet Flame 3 C2H4-H2-N2-D80-15K
r/D | Umean | Urms
(-) | (m/sec) | (m/sec)
-1 | 1.12 | 0.04
-0.95 | 1.15 | 0.04
-0.9 | 1.18 | 0.05
-0.85 | 1.22 | 0.06
-0.8 | 1.27 | 0.07
-0.75 | 1.33 | 0.08
-0.7 | 1.4 | 0.1
-0.65 | 1.47 | 0.13
-0.6 | 1.59 | 0.22
-0.55 | 2.24 | 0.67
-0.5 | 19.78 | 2.97
-0.45 | 28 | 3.57
-0.4 | 30.69 | 3.54
-0.35 | 32.26 | 3.47
-0.3 | 33.7 | 3.28
-0.25 | 34.88 | 3.08
-0.2 | 36.1 | 2.79
-0.15 | 36.89 | 2.52
-0.1 | 37.56 | 2.23
-0.05 | 37.91 | 2.09
0 | 37.94 | 2.12
0.1 | 37.66 | 2.27
0.15 | 37.07 | 2.54
0.2 | 36.14 | 2.85
0.25 | 34.97 | 3.12
0.3 | 33.66 | 3.36
0.35 | 32.27 | 3.51
0.4 | 30.72 | 3.59
0.45 | 26.96 | 3.73
0.5 | 18.95 | 3.08
0.55 | 1.68 | 0.41
0.6 | 1.53 | 0.15
0.65 | 1.43 | 0.1
0.7 | 1.36 | 0.08
0.75 | 1.29 | 0.06
0.8 | 1.24 | 0.06
0.85 | 1.19 | 0.05
0.9 | 1.17 | 0.04
0.95 | 1.13 | 0.04
1 | 1.11 | 0.03

## Centerline Temperature
Centerline Temperatures
Measured using Thermocouple
Adelaide Jet Flame 3 C2H4-H2-N2-D80-15K
X/D | Temperature
(-) | (Kelvin)
3.0682 | 307.0023
7.6136 | 354.0454
16.7045 | 734.6036
25.7955 | 1013.0802
34.8864 | 1203.1109
43.9773 | 1279.263
53.0682 | 1350.1132
62.1591 | 1483.541
71.25 | 1618.5946
80.3409 | 1754.3023
89.4318 | 1835.6971
98.5227 | 1852.1017
107.6136 | 1735.7395
116.7045 | 1563.4512
125.7955 | 1422.6609
134.8864 | 1204.277

## Soot Volume Fraction
Soot Volume Fraction Measurments - Adelaide Jet Flame 3 C2H4-H2-N2-D80-15K
| X/D = 15 |  | X/D = 26 |  | X/D = 37 |  | X/D = 49 |  | X/D = 60 |  | X/D = 71 |  | X/D = 83 |  | X/D = 94 |  | X/D = 105 |  | X/D = 117 |  | X/D = 128
r | Mean | RMS | Mean | RMS | Mean | RMS | Mean | RMS | Mean | RMS | Mean | RMS | Mean | RMS | Mean | RMS | Mean | RMS | Mean | RMS | Mean | RMS
mm | (ppb) | (ppb) | (ppb) | (ppb) | (ppb) | (ppb) | (ppb) | (ppb) | (ppb) | (ppb) | (ppb) | (ppb) | (ppb) | (ppb) | (ppb) | (ppb) | (ppb) | (ppb) | (ppb) | (ppb) | (ppb) | (ppb)
0 | 0.1296 | 2.5441 | 0.9196 | 2.5872 | 12.4882 | 15.6887 | 54.1551 | 65.638 | 139.658 | 142.0043 | 300.2627 | 255.5812 | 444.476 | 403.1385 | 440.918 | 518.4618 | 288.1838 | 494.6368 | 157.5331 | 429.3851 | 38.7616 | 205.1098
0.72 | 0.232 | 4.607 | 0.942 | 2.7424 | 13.0464 | 18.8829 | 53.8549 | 64.9312 | 141.3524 | 154.5848 | 307.1178 | 271.2826 | 444.5149 | 412.4454 | 430.9258 | 501.1147 | 302.8391 | 530.274 | 148.9769 | 414.1477 | 39.2838 | 211.168
1.44 | 0.0782 | 1.4311 | 1.024 | 2.8422 | 13.208 | 24.1323 | 54.2867 | 62.8733 | 144.5953 | 161.8355 | 309.8787 | 274.0693 | 447.358 | 419.4619 | 460.2316 | 520.4312 | 311.7027 | 543.742 | 148.7787 | 416.6245 | 41.8644 | 225.1965
2.16 | 0.028 | 0.2302 | 1.1382 | 3.0953 | 13.5333 | 23.8899 | 53.1082 | 62.1641 | 141.6613 | 153.0634 | 308.4176 | 267.482 | 435.758 | 408.2881 | 441.7169 | 493.0134 | 314.3771 | 537.0282 | 144.4729 | 414.3454 | 36.9887 | 203.2429
2.88 | 0.0093 | 0.061 | 1.52 | 3.738 | 14.3016 | 22.3127 | 52.9958 | 64.4058 | 142.166 | 151.9379 | 312.3544 | 266.4354 | 434.7536 | 405.7628 | 441.2756 | 494.3478 | 318.6849 | 535.1191 | 145.0364 | 419.4081 | 34.4187 | 198.6067
3.6 | 0.0176 | 0.128 | 1.9096 | 5.947 | 14.4098 | 21.7133 | 56.0922 | 75.4585 | 149.2307 | 159.5976 | 317.1924 | 264.0501 | 444.074 | 419.2032 | 432.6029 | 494.2387 | 319.1053 | 529.3336 | 140.7784 | 397.7193 | 34.0624 | 202.2546
4.32 | 0.0318 | 0.2234 | 2.6484 | 8.4927 | 15.3611 | 22.562 | 58.5058 | 82.446 | 155.5269 | 165.7469 | 311.7122 | 261.9642 | 446.9442 | 422.3924 | 439.2667 | 515.7931 | 316.6871 | 526.1404 | 142.5549 | 410.9087 | 36.8109 | 220.4186
5.04 | 0.052 | 0.4182 | 3.2171 | 9.6591 | 16.2002 | 23.5757 | 60.268 | 87.5965 | 155.8893 | 162.2822 | 305.3596 | 270.97 | 443.3047 | 414.7994 | 422.3744 | 503.1838 | 308.5742 | 521.2069 | 128.5462 | 373.8431 | 37.5896 | 226.1299
5.76 | 0.1331 | 1.841 | 3.704 | 10.5786 | 16.9353 | 24.3973 | 62.658 | 96.5409 | 160.4022 | 173.747 | 312.2167 | 278.2335 | 445.922 | 418.4523 | 431.4951 | 513.642 | 299.7687 | 509.3882 | 123.2251 | 362.6831 | 38.3247 | 230.6948
6.48 | 0.2193 | 3.2683 | 3.9853 | 12.4368 | 18.0424 | 25.6643 | 64.2396 | 104.1684 | 162.838 | 177.2318 | 316.2349 | 276.1066 | 438.8118 | 407.3811 | 449.9838 | 526.9096 | 322.5211 | 556.6148 | 119.5304 | 361.4569 | 38.924 | 229.3328
7.2 | 0.1711 | 1.3089 | 4.3942 | 13.0823 | 19.6422 | 31.8554 | 63.7624 | 102.8889 | 163.1602 | 173.8137 | 317.9558 | 277.9539 | 434.8018 | 410.6502 | 440.0342 | 522.5726 | 324.2284 | 570.062 | 115.5773 | 355.8637 | 33.5651 | 188.1086
7.92 | 0.2833 | 1.8294 | 4.8642 | 13.2965 | 21.1584 | 36.9126 | 63.57 | 96.7819 | 165.4976 | 171.7763 | 308.2102 | 272.4615 | 420.0891 | 406.8157 | 425.3813 | 514.3786 | 322.4244 | 567.7138 | 109.8796 | 345.1245 | 29.5889 | 159.5746
8.64 | 0.4269 | 2.7771 | 5.2538 | 12.0426 | 21.7558 | 35.7992 | 67.0349 | 95.7643 | 183.9798 | 192.716 | 324.6609 | 282.6889 | 444.0084 | 434.854 | 416.5291 | 508.3936 | 313.9189 | 551.2231 | 111.8158 | 350.3489 | 28.168 | 162.7265
9.36 | 0.4827 | 2.8029 | 5.6971 | 13.6364 | 23.098 | 38.9901 | 64.7091 | 92.4601 | 179.1687 | 194.9642 | 309.7616 | 272.9972 | 425.454 | 416.5805 | 419.4967 | 516.6874 | 316.2484 | 555.4829 | 113.6273 | 352.0416 | 28.2227 | 175.5135
10.08 | 0.646 | 3.2598 | 6.5204 | 14.6245 | 24.6042 | 42.8598 | 68.708 | 95.166 | 182.3467 | 196.0024 | 317.0764 | 298.6999 | 435.8702 | 420.5783 | 406.9062 | 507.173 | 305.5991 | 531.6768 | 112.0064 | 336.0949 | 28.476 | 183.6232
10.8 | 0.7173 | 3.2417 | 8.094 | 17.6223 | 26.6396 | 48.6653 | 71.8353 | 98.6472 | 181.1167 | 200.9319 | 318.5782 | 306.5602 | 442.6527 | 420.6432 | 417.5031 | 524.4201 | 291.7873 | 507.1718 | 113.1027 | 330.4899 | 33.3304 | 216.3102
11.52 | 0.5673 | 2.7306 | 8.2758 | 18.2059 | 27.1533 | 48.2527 | 76.6111 | 108.4883 | 187.284 | 209.9296 | 324.1902 | 311.7743 | 456.3738 | 438.047 | 396.998 | 507.9202 | 300.1467 | 530.6708 | 126.7804 | 367.2104 | 34.9942 | 226.8561
12.24 | 0.5776 | 3.2526 | 9.022 | 21.0246 | 28.9191 | 48.9155 | 75.7769 | 112.8073 | 182.0284 | 202.8722 | 311.2031 | 302.0017 | 435.5987 | 422.9225 | 402.9547 | 534.7659 | 299.1918 | 546.3483 | 130.3384 | 381.8216 | 35.4447 | 229.55
12.96 | 0.598 | 3.4578 | 10.5209 | 27.9647 | 32.2102 | 53.3517 | 81.0691 | 125.793 | 189.0642 | 206.2064 | 311.7527 | 302.2189 | 447.2278 | 441.5695 | 385.6624 | 519.9257 | 280.4056 | 528.1726 | 125.0911 | 374.3508 | 33.5067 | 224.3352
13.68 | 0.6458 | 3.8888 | 11.6173 | 29.3082 | 35.0029 | 59.758 | 88.094 | 126.5657 | 197.4871 | 216.6393 | 324.1804 | 318.4297 | 460.2462 | 464.7301 | 385.8287 | 518.8907 | 267.5253 | 507.7621 | 116.6509 | 344.736 | 33.2691 | 222.6772
14.4 | 0.4724 | 4.0955 | 11.7256 | 30.7152 | 35.3462 | 57.3002 | 85.1567 | 116.2081 | 186.6591 | 204.3549 | 314.5502 | 317.6642 | 435.242 | 444.9941 | 394.8956 | 536.1806 | 250.4471 | 486.937 | 113.3644 | 335.4064 | 35.2002 | 213.6143
15.12 | 0.2409 | 1.7454 | 12.2633 | 34.1534 | 38.0076 | 59.4645 | 87.1287 | 131.8766 | 182.8556 | 198.1932 | 310.3829 | 320.3594 | 410.7013 | 429.2911 | 367.4127 | 512.7628 | 233.6162 | 470.5905 | 113.5242 | 341.7354 | 34.236 | 198.5802
15.84 | 0.0862 | 0.7685 | 12.0131 | 31.5099 | 43.9142 | 78.5825 | 91.8173 | 151.1768 | 185.5669 | 203.8995 | 310.9671 | 329.4219 | 385.8464 | 413.3262 | 361.18 | 524.7339 | 230.4191 | 481.0115 | 110.0076 | 332.237 | 35.1798 | 212.6262
16.56 | 0.0156 | 0.1212 | 11.6756 | 32.8837 | 48.0556 | 87.7845 | 96.0649 | 158.9124 | 192.2858 | 213.137 | 309.788 | 326.8212 | 371.2284 | 411.5696 | 352.8131 | 521.8117 | 233.0867 | 502.639 | 114.6133 | 350.196 | 34.8511 | 215.205
17.28 | 0.0198 | 0.4078 | 12.0151 | 41.5284 | 49.4389 | 95.4322 | 94.7476 | 156.4186 | 193.7324 | 219.9066 | 289.8842 | 303.3319 | 350.0009 | 402.1287 | 348.0551 | 522.8941 | 221.526 | 486.5797 | 112.172 | 349.7825 | 34.1687 | 212.1525
18 | 0.0473 | 0.8814 | 12.7856 | 47.6299 | 52.076 | 98.1178 | 102.2189 | 161.8975 | 210.638 | 245.3886 | 299.222 | 319.932 | 358.6629 | 420.9388 | 339.2744 | 521.1409 | 203.83 | 450.1205 | 107.7998 | 345.2611 | 34.6607 | 213.118
18.72 | 0.0542 | 1.0333 | 13.494 | 46.0146 | 54.2333 | 94.8673 | 103.9071 | 156.6703 | 215.2178 | 251.7797 | 300.8633 | 330.7951 | 366.6022 | 446.6997 | 314.1147 | 489.7938 | 197.3313 | 444.7658 | 101.4782 | 330.8206 | 34.5698 | 216.264
19.44 | 0.0369 | 0.8101 | 13.242 | 42.9764 | 54.0504 | 95.2927 | 109.9407 | 158.9267 | 230.4309 | 268.3335 | 316.7471 | 361.4621 | 392.8858 | 491.7527 | 317.404 | 499.6905 | 190.0151 | 439.9703 | 98.8642 | 336.5742 | 33.3356 | 214.415
20.16 | 0.0011 | 0.0248 | 12.1298 | 43.8525 | 52.8736 | 96.1294 | 110.5611 | 163.0545 | 221.0822 | 261.3143 | 306.606 | 357.6318 | 389.0902 | 495.3038 | 310.624 | 490.1091 | 179.6451 | 423.7531 | 97.2678 | 342.2325 | 31.094 | 209.6131
20.88 | 0.0009 | 0.0157 | 11.2724 | 48.2601 | 52.5222 | 99.1092 | 115.7822 | 179.5232 | 216.5533 | 263.3147 | 302.4107 | 359.3132 | 392.6696 | 504.8398 | 292.2511 | 467.6868 | 180.1167 | 431.0246 | 96.5718 | 346.7759 | 30.2389 | 214.4026
21.6 | 0.0038 | 0.0796 | 9.3153 | 43.8795 | 50.3609 | 93.7548 | 121.2598 | 184.8504 | 215.6624 | 266.3619 | 302.74 | 361.4063 | 399.0902 | 522.8763 | 283.2756 | 460.1655 | 177.9638 | 429.0791 | 99.8142 | 360.025 | 30.3631 | 223.5319
22.32 | 0.0009 | 0.0199 | 7.3038 | 36.2106 | 50.364 | 97.5204 | 115.8104 | 173.0849 | 202.0173 | 252.9022 | 293.6322 | 350.4655 | 378.486 | 503.3342 | 292.0071 | 478.7795 | 180.0233 | 438.5329 | 97.764 | 353.2324 | 29.9556 | 223.0456
23.04 | 0 | 0 | 5.59 | 30.4209 | 49.8098 | 95.9308 | 112.532 | 165.8437 | 204.9767 | 263.7179 | 303.2404 | 377.3176 | 381.2031 | 501.7674 | 289.914 | 480.1477 | 177.7258 | 429.9078 | 97.7984 | 345.0625 | 28.1042 | 205.4911
23.76 | 0.0007 | 0.0111 | 4.8911 | 29.4415 | 47.9964 | 87.6083 | 102.2471 | 150.559 | 203.1422 | 270.6059 | 292.8296 | 375.6369 | 366.2729 | 489.6696 | 287.5209 | 485.8668 | 181.7189 | 436.9331 | 91.5847 | 305.7426 | 28.3031 | 203.2226
24.48 | 0.0002 | 0.005 | 3.9784 | 23.1527 | 48.3962 | 92.667 | 99.9851 | 150.1298 | 195.4076 | 253.8118 | 281.8116 | 363.0597 | 361.7056 | 507.0815 | 277.9433 | 480.6763 | 186.198 | 454.8102 | 87.5371 | 286.0783 | 26.9684 | 193.3508
25.2 | 0.0018 | 0.0398 | 3.0989 | 22.1957 | 49.3351 | 104.554 | 101.8351 | 153.1894 | 190.2193 | 248.2425 | 268.1824 | 355.3602 | 362.3447 | 512.2416 | 284.0462 | 500.8287 | 190.268 | 469.7845 | 88.752 | 303.8492 | 25.7624 | 190.6339
25.92 | 0 | 0 | 2.4289 | 21.8495 | 46.4064 | 101.8439 | 100.4431 | 150.6425 | 181.5938 | 250.8586 | 246.1731 | 334.7917 | 343.5109 | 478.8417 | 284.6527 | 516.1616 | 181.4751 | 451.9061 | 86.8678 | 318.9345 | 23.4711 | 180.1809
26.64 | 0.0016 | 0.0248 | 1.6229 | 14.6812 | 42.6589 | 95.6603 | 104.2 | 159.5432 | 181.2584 | 255.7744 | 243.6887 | 347.5495 | 345.608 | 486.8023 | 273.638 | 513.0029 | 167.7156 | 430.2951 | 80.6258 | 308.7412 | 17.4591 | 141.2526
27.36 | 0 | 0 | 0.7509 | 7.2078 | 39.1724 | 90.9376 | 103.9333 | 169.3741 | 178.3702 | 250.2333 | 243.3389 | 354.4397 | 336.5033 | 478.6104 | 252.5027 | 490.4896 | 155.6449 | 407.6231 | 80.4593 | 306.7994 | 14.1827 | 116.9372
28.08 | 0.0011 | 0.0205 | 0.3693 | 4.0397 | 37.6864 | 92.2093 | 103.5371 | 177.6036 | 169.8987 | 245.3075 | 235.2673 | 346.8112 | 329.308 | 477.7214 | 225.8838 | 454.931 | 152.8967 | 405.0527 | 76.0356 | 282.7347 | 14.6791 | 129.617
28.8 | 0.0036 | 0.0663 | 0.1691 | 2.4258 | 35.3184 | 93.0195 | 100.1107 | 177.7279 | 159.0829 | 243.2097 | 228.2378 | 350.8232 | 326.9456 | 487.7193 | 219.9447 | 454.182 | 145.3922 | 398.1029 | 74.6933 | 277.926 | 15.7316 | 140.6971
29.52 | 0 | 0 | 0.1267 | 1.5258 | 33.9622 | 96.1715 | 91.1264 | 169.8592 | 154.6347 | 258.6068 | 229.5767 | 366.2385 | 325.3104 | 488.6224 | 213.3889 | 446.6307 | 138.5529 | 385.915 | 75.7524 | 282.6829 | 14.9136 | 127.5813
30.24 | 0 | 0 | 0.0429 | 0.4658 | 32.0471 | 93.6211 | 80.3456 | 157.5314 | 147.918 | 263.5772 | 223.588 | 361.1634 | 311.34 | 471.4779 | 215.0191 | 458.481 | 132.6304 | 378.5704 | 71.9624 | 281.5595 | 13.3878 | 116.3441
30.96 | 0 | 0 | 0.0173 | 0.1522 | 29.5742 | 92.2142 | 80.4927 | 163.6495 | 145.4729 | 266.0816 | 218.4373 | 362.5188 | 307.1276 | 480.0039 | 219.0704 | 470.988 | 124.9627 | 361.4623 | 68.5671 | 281.3758 | 12.2713 | 119.835
31.68 | 0.0002 | 0.005 | 0.0078 | 0.0735 | 23.95 | 82.5023 | 82.9249 | 168.2348 | 139.8342 | 261.2239 | 210.0938 | 366.8945 | 305.5411 | 494.224 | 209.5591 | 464.0463 | 110.3853 | 313.0019 | 66.3882 | 282.1423 | 11.2931 | 115.1268
32.4 | 0.0011 | 0.0248 | 0.0116 | 0.0947 | 20.4473 | 75.6918 | 86.7913 | 177.0757 | 132.8796 | 257.9206 | 206.7016 | 370.5855 | 308.202 | 508.6109 | 196.3167 | 455.5056 | 107.3311 | 302.7653 | 64.9033 | 288.5433 | 9.1431 | 100.0404
33.12 | 0.0002 | 0.005 | 0.0109 | 0.1241 | 18.3964 | 74.4016 | 86.49 | 182.2802 | 124.41 | 252.336 | 197.2518 | 369.0178 | 300.2404 | 507.9979 | 183.0147 | 438.4228 | 105.8202 | 309.4828 | 63.5984 | 287.0451 | 7.552 | 88.8204
33.84 | 0 | 0 | 0.0071 | 0.0696 | 18.4642 | 83.179 | 83.1904 | 183.151 | 118.5262 | 243.9393 | 190.4751 | 367.4151 | 285.9107 | 497.6632 | 172.4353 | 421.9727 | 108.0816 | 339.8917 | 58.2811 | 263.1562 | 6.2302 | 77.1898
34.56 | 0 | 0 | 0.0051 | 0.0477 | 17.944 | 93.4487 | 78.6569 | 176.4373 | 115.6851 | 234.5935 | 186.3536 | 364.7875 | 268.3864 | 477.7737 | 164.0596 | 408.7935 | 106.9511 | 353.1382 | 55.6009 | 253.3493 | 5.9218 | 75.7123
35.28 | 0 | 0 | 0.0193 | 0.1599 | 16.4351 | 97.9211 | 72.9878 | 168.7231 | 107.4969 | 216.6982 | 171.0458 | 348.9025 | 256.9707 | 466.6769 | 160.3456 | 409.4414 | 102.0209 | 344.9603 | 50.4362 | 236.4406 | 5.598 | 73.7132
36 | 0 | 0 | 0.0049 | 0.0495 | 14.8529 | 85.0066 | 70.3936 | 175.337 | 106.8831 | 221.029 | 168.3178 | 347.7878 | 258.2491 | 481.4264 | 159.2618 | 423.8678 | 94.7967 | 322.8888 | 50.2031 | 239.0672 | 4.4351 | 50.1172
36.72 | 0.0002 | 0.005 | 0.0058 | 0.0615 | 11.8602 | 62.5778 | 65.7458 | 179.7539 | 106.0296 | 225.0633 | 164.8029 | 339.2695 | 244.4684 | 464.3274 | 150.3702 | 412.0277 | 89.2098 | 309.1112 | 48.2627 | 235.1617 | 5.0242 | 50.3744
37.44 | 0.002 | 0.0294 | 0.0024 | 0.0412 | 8.252 | 48.7026 | 58.2631 | 167.4102 | 110.456 | 235.9029 | 165.1462 | 365.3788 | 232.6391 | 451.0114 | 134.2862 | 381.1573 | 85.76 | 311.0905 | 48.3258 | 242.934 | 7.3571 | 72.3911
38.16 | 0.0002 | 0.005 | 0.0058 | 0.0606 | 5.9753 | 37.9953 | 53.5791 | 155.0188 | 116.466 | 257.8288 | 160.5878 | 382.3919 | 228.6369 | 454.5344 | 132.1567 | 382.2433 | 85.496 | 321.2484 | 44.9109 | 232.344 | 9.1871 | 89.3686
38.88 | 0.0002 | 0.005 | 0.002 | 0.0362 | 4.3502 | 28.5532 | 48.1711 | 140.6179 | 109.9236 | 253.4688 | 148.9471 | 355.6991 | 215.2931 | 436.0461 | 124.0022 | 371.9395 | 85.1291 | 324.4246 | 41.3553 | 217.9286 | 7.768 | 75.2278
39.6 | 0 | 0 | 0.0044 | 0.0632 | 3.5944 | 27.631 | 44.7184 | 133.6642 | 98.8556 | 238.4934 | 138.1876 | 327.8234 | 198.4873 | 408.9198 | 118.1738 | 354.0378 | 85.9456 | 327.4897 | 34.1182 | 167.2846 | 7.3693 | 68.7858
40.32 | 0 | 0 | 0.002 | 0.0294 | 3.5918 | 37.4058 | 40.8976 | 130.2942 | 86.7496 | 222.6386 | 132.6036 | 320.882 | 188.2162 | 403.2161 | 111.6249 | 325.0603 | 89.6867 | 340.9357 | 31.0722 | 151.3317 | 7.8467 | 82.5177
41.04 | 0.0007 | 0.0149 | 0 | 0 | 3.3998 | 39.7744 | 35.3929 | 128.5712 | 73.7409 | 205.1958 | 125.9989 | 312.9353 | 171.9271 | 379.9737 | 104.2224 | 305.005 | 93.6649 | 357.6113 | 32.9111 | 172.7923 | 8.1882 | 99.8314
41.76 | 0.0007 | 0.0111 | 0.0022 | 0.0358 | 3.5771 | 44.6513 | 31.3691 | 128.3711 | 64.0953 | 189.2405 | 116.914 | 298.4658 | 163.672 | 386.8758 | 100.9338 | 307.2191 | 88.3642 | 347.9093 | 34.326 | 183.0959 | 8.9113 | 114.0959
42.48 | 0.0009 | 0.0157 | 0.0029 | 0.0347 | 3.8 | 50.3193 | 27.5427 | 120.7989 | 58.0862 | 180.8776 | 114.8 | 302.3965 | 159.3896 | 399.729 | 101.8516 | 318.6126 | 81.05 | 334.021 | 32.2978 | 177.8999 | 8.5122 | 99.3895
43.2 | 0.0027 | 0.0507 | 0.0007 | 0.0149 | 3.682 | 48.9017 | 23.2751 | 107.3306 | 49.434 | 167.4307 | 109.2442 | 285.3375 | 149.0764 | 403.2444 | 111.4373 | 352.8679 | 70.5984 | 296.6299 | 30.2711 | 182.9397 | 7.9931 | 84.551
43.92 | 0.0011 | 0.0179 | 0.0013 | 0.0253 | 3.4038 | 47.8049 | 19.856 | 93.8021 | 41.8311 | 154.4188 | 98.2473 | 263.9218 | 139.9713 | 399.9277 | 108.9229 | 341.3738 | 69.5713 | 299.7517 | 30.6489 | 201.1444 | 8.532 | 107.3534
44.64 | 0.0011 | 0.0248 | 0.0036 | 0.0403 | 2.626 | 37.062 | 17.1056 | 86.0734 | 38.6467 | 148.5592 | 86.852 | 244.2173 | 130.3429 | 386.6164 | 97.6076 | 318.4185 | 63.4831 | 278.2099 | 29.4407 | 205.152 | 8.4424 | 117.4109
45.36 | 0.0022 | 0.045 | 0.0069 | 0.0691 | 1.83 | 26.4337 | 16.9938 | 90.4258 | 41.3298 | 162.9982 | 85.136 | 261.5369 | 126.3813 | 390.5026 | 82.9896 | 294.1367 | 57.5964 | 264.037 | 29.4822 | 202.2591 | 7.3636 | 109.73
46.08 | 0.0011 | 0.0248 | 0.0089 | 0.0966 | 1.4062 | 21.9175 | 15.0869 | 82.8574 | 39.5198 | 160.7652 | 78.0647 | 256.9746 | 109.2916 | 342.0008 | 73.8398 | 281.4155 | 47.2431 | 235.2364 | 30.3316 | 199.2151 | 6.96 | 96.6971
46.8 | 0.0013 | 0.0298 | 0.0058 | 0.0573 | 0.7878 | 11.7219 | 11.8067 | 66.2768 | 38.7542 | 160.1859 | 72.39 | 245.9823 | 96.98 | 308.0258 | 67.5956 | 275.4174 | 42.3909 | 228.8373 | 28.59 | 176.1608 | 5.9469 | 68.7621
47.52 | 0 | 0 | 0.0056 | 0.1007 | 0.3702 | 5.4798 | 10.066 | 65.4109 | 36.6813 | 152.9958 | 67.3633 | 236.2145 | 90.3144 | 297.7071 | 61.8891 | 265.3569 | 37.4451 | 216.6627 | 23.6967 | 150.5111 | 6.1033 | 70.9985
48.24 | 0.0002 | 0.005 | 0.0047 | 0.0522 | 0.2451 | 3.4059 | 10.1151 | 71.6009 | 31.1164 | 138.7451 | 62.6727 | 242.885 | 80.2329 | 277.049 | 55.2629 | 241.4588 | 36.5527 | 217.5322 | 19.5613 | 129.5789 | 8.0556 | 111.0994
48.96 | 0.0013 | 0.0298 | 0.0107 | 0.1597 | 0.1318 | 1.7652 | 9.8767 | 72.7364 | 25.1747 | 123.5331 | 58.95 | 246.159 | 71.8211 | 256.7664 | 53.0718 | 235.374 | 33.4182 | 204.8883 | 18.8658 | 126.503 | 9.242 | 128.3301
49.68 | 0.0033 | 0.0745 | 0.0053 | 0.0484 | 0.0891 | 1.0299 | 8.7031 | 68.1604 | 19.6147 | 109.0952 | 54.854 | 233.4978 | 63.8398 | 242.0802 | 50.9927 | 241.8458 | 28.6962 | 180.0835 | 18.3238 | 134.3984 | 7.6336 | 102.3039
50.4 | 0.0051 | 0.0609 | 0.0056 | 0.0656 | 0.0591 | 0.6561 | 7.8956 | 67.3575 | 17.0253 | 108.4038 | 54.3562 | 237.626 | 62.4327 | 261.345 | 43.8818 | 215.5566 | 27.9084 | 183.0728 | 19.1576 | 159.3498 | 4.9538 | 71.3467
51.12 | 0.0027 | 0.0427 | 0.0058 | 0.0775 | 0.0464 | 0.3384 | 6.5096 | 53.0822 | 15.7936 | 102.2226 | 48.9722 | 228.6285 | 59.792 | 272.7441 | 36.2804 | 197.0691 | 28.1353 | 191.1966 | 17.7169 | 150.0654 | 2.7287 | 35.982
51.84 | 0 | 0 | 0.0073 | 0.0921 | 0.0296 | 0.1678 | 5.2813 | 39.1372 | 13.1296 | 83.849 | 42.102 | 210.9373 | 56.6287 | 272.1104 | 31.0071 | 183.336 | 27.2684 | 187.3617 | 16.6122 | 136.8992 | 1.3398 | 13.2885
52.56 | 0.0004 | 0.0099 | 0.0038 | 0.0457 | 0.0329 | 0.1671 | 3.6764 | 30.5898 | 10.3791 | 77.7561 | 33.8869 | 183.4359 | 51.4731 | 259.2447 | 29.5064 | 176.1868 | 29.0629 | 197.5728 | 16.3644 | 129.5391 | 1.1067 | 11.4516
53.28 | 0 | 0 | 0.0013 | 0.0222 | 0.0247 | 0.1557 | 2.6773 | 23.3447 | 10.4109 | 89.438 | 27.8589 | 156.7146 | 49.3058 | 267.5124 | 27.9496 | 165.1669 | 32.8547 | 229.3859 | 16.3827 | 128.7017 | 1.196 | 17.7151
54 | 0 | 0 | 0.0009 | 0.0199 | 0.0267 | 0.1488 | 2.4738 | 28.7889 | 12.1918 | 117.3112 | 24.8911 | 143.544 | 45.0264 | 264.2227 | 27.0127 | 157.805 | 34.1144 | 244.2548 | 17.4007 | 140.7394 | 1.4204 | 26.614
54.72 | 0.0027 | 0.0596 | 0.0011 | 0.0179 | 0.0236 | 0.1329 | 2.1058 | 28.6389 | 14.0658 | 136.8722 | 22.4022 | 139.8469 | 40.0753 | 223.1167 | 28.3687 | 168.0322 | 33.0816 | 226.8104 | 19.7076 | 167.4392 | 1.3424 | 26.0196
55.44 | 0.0016 | 0.0302 | 0.0029 | 0.043 | 0.0124 | 0.0751 | 1.3436 | 17.9287 | 14.0549 | 128.7143 | 20.5162 | 132.6923 | 36.9456 | 200.6283 | 29.3649 | 175.0587 | 29.3656 | 203.4602 | 20.4067 | 181.4679 | 0.7998 | 15.7156
56.16 | 0.0013 | 0.0172 | 0.0091 | 0.0889 | 0.014 | 0.0986 | 0.6369 | 6.8422 | 13.5471 | 119.763 | 19.8904 | 133.0081 | 35.238 | 196.7399 | 33.3949 | 199.5341 | 23.2047 | 177.9432 | 18.9913 | 173.9381 | 0.4238 | 7.3539
56.88 | 0 | 0 | 0 | 0 | 0.0153 | 0.1103 | 0.2938 | 2.1503 | 12.3524 | 106.992 | 17.7029 | 124.4492 | 33.5051 | 199.7321 | 34.6909 | 218.6183 | 19.6002 | 168.4305 | 18.6889 | 169.9718 | 0.2429 | 2.909
57.6 | 0.0024 | 0.04 | 0 | 0 | 0.0158 | 0.1197 | 0.2209 | 0.8869 | 9.1247 | 86.5909 | 16.6511 | 125.9322 | 29.7744 | 190.0795 | 33.4693 | 215.3877 | 19.1358 | 161.7153 | 19.8318 | 177.6492 | 0.264 | 3.471
58.32 | 0.0004 | 0.0099 | 0.0002 | 0.005 | 0.0224 | 0.1317 | 0.1704 | 0.5302 | 7.0036 | 77.5662 | 15.9218 | 125.6642 | 24.0696 | 161.964 | 32.3516 | 210.7371 | 18.0958 | 130.1827 | 21.0647 | 181.019 | 0.6936 | 14.0466
59.04 | 0.0018 | 0.0398 | 0.0018 | 0.0351 | 0.0164 | 0.107 | 0.1473 | 0.4637 | 5.9053 | 75.4802 | 14.8998 | 125.6094 | 20.5613 | 138.9259 | 28.0822 | 189.8428 | 16.67 | 114.7479 | 21.0787 | 180.3447 | 1.2773 | 27.1509
59.76 | 0.0036 | 0.0663 | 0.0029 | 0.0646 | 0.0269 | 0.1452 | 0.126 | 0.401 | 5.2298 | 75.3847 | 13.8904 | 124.4561 | 19.4442 | 129.8449 | 22.6967 | 158.8167 | 15.9551 | 124.7324 | 17.9213 | 156.4063 | 0.7791 | 15.6632
60.48 | 0.0004 | 0.0099 | 0.0011 | 0.0248 | 0.0158 | 0.1035 | 0.1309 | 0.3978 | 5.0869 | 77.4631 | 14.1549 | 136.998 | 20.0896 | 131.1847 | 20.4378 | 146.393 | 14.7898 | 135.9999 | 13.1569 | 112.8222 | 0.2627 | 4.5828
61.2 | 0.0033 | 0.0435 | 0.0022 | 0.0322 | 0.0153 | 0.0925 | 0.0747 | 0.2652 | 5.5404 | 80.2458 | 12.8722 | 128.4791 | 19.0662 | 118.6007 | 18.7842 | 134.6506 | 13.936 | 133.6165 | 10.9969 | 97.9704 | 0.1209 | 1.3037
61.92 | 0 | 0 | 0.0056 | 0.0507 | 0.0202 | 0.1361 | 0.1029 | 0.3366 | 6.6589 | 88.8084 | 11.2956 | 110.5645 | 18.1987 | 119.8603 | 18.3987 | 142.1519 | 13.4993 | 126.6986 | 11.2269 | 98.5178 | 0.1376 | 1.3375
62.64 | 0 | 0 | 0.0031 | 0.0415 | 0.014 | 0.1168 | 0.0742 | 0.2382 | 6.8167 | 89.5652 | 10.3313 | 98.5827 | 19.5296 | 140.027 | 20.6671 | 168.0595 | 11.7091 | 105.8529 | 9.7911 | 86.5077 | 0.1818 | 2.0075
63.36 | 0 | 0 | 0.0016 | 0.0164 | 0.0147 | 0.1159 | 0.0591 | 0.2232 | 6.7331 | 91.9042 | 9.6918 | 94.3418 | 22.8127 | 161.668 | 21.9484 | 178.6999 | 8.4916 | 71.2005 | 7.1136 | 65.2331 | 0.1947 | 2.2362
64.08 | 0.0002 | 0.005 | 0.0064 | 0.1441 | 0.0056 | 0.0535 | 0.0858 | 0.3656 | 6.1102 | 81.4166 | 9.6522 | 94.4381 | 22.7984 | 152.4726 | 22.6502 | 185.2301 | 5.4293 | 38.556 | 4.9236 | 46.8452 | 0.2453 | 3.8956
64.8 | 0 | 0 | 0.0018 | 0.0272 | 0.0091 | 0.0727 | 0.0509 | 0.2257 | 5.0596 | 66.5364 | 10.1207 | 98.9566 | 20.4791 | 141.9105 | 22.4073 | 183.5601 | 4.0762 | 30.5878 | 4.8036 | 54.9843 | 0.2509 | 4.8029
65.52 | 0.0009 | 0.0199 | 0.002 | 0.0267 | 0.0089 | 0.0791 | 0.0591 | 0.2001 | 4.0307 | 60.2502 | 9.6784 | 104.8025 | 18.2478 | 135.5139 | 21.6278 | 183.2881 | 3.8229 | 34.3992 | 6.3022 | 82.2258 | 0.1858 | 2.9658
66.24 | 0.0009 | 0.014 | 0.0047 | 0.0832 | 0.0122 | 0.0996 | 0.0871 | 0.2659 | 3.8256 | 64.8327 | 7.6024 | 93.4909 | 16.312 | 131.3542 | 20.4104 | 180.814 | 3.8296 | 37.0586 | 6.8118 | 85.6435 | 0.0989 | 1.2083
66.96 | 0.0011 | 0.0248 | 0.0004 | 0.0099 | 0.0067 | 0.0645 | 0.0642 | 0.2475 | 3.9633 | 71.5432 | 4.762 | 60.1261 | 18.4411 | 155.4911 | 18.2973 | 168.1073 | 3.7551 | 40.1882 | 5.128 | 65.9455 | 0.0749 | 0.7712
67.68 | 0.0009 | 0.0199 | 0.0051 | 0.0917 | 0.0131 | 0.1067 | 0.0682 | 0.3136 | 3.7089 | 72.7781 | 2.5927 | 26.36 | 20.2762 | 172.367 | 15.5478 | 143.8139 | 3.7504 | 38.0914 | 3.5791 | 50.1283 | 0.0964 | 1.3597
68.4 | 0 | 0 | 0 | 0 | 0.0133 | 0.094 | 0.0456 | 0.1647 | 3.88 | 78.5308 | 2.2867 | 18.5594 | 18.8324 | 152.9848 | 13.1656 | 134.7291 | 4.1631 | 45.4433 | 2.5447 | 35.7252 | 0.1104 | 1.2515
69.12 | 0 | 0 | 0.002 | 0.0318 | 0.0191 | 0.1691 | 0.0442 | 0.2002 | 4.0887 | 87.371 | 2.1847 | 18.4298 | 15.6396 | 124.2589 | 11.8071 | 127.1621 | 5.3376 | 69.9294 | 1.9049 | 25.3029 | 0.1011 | 1.6786
69.84 | 0.0007 | 0.0149 | 0.0013 | 0.0172 | 0.0091 | 0.0667 | 0.0447 | 0.1873 | 4.4887 | 96.7863 | 1.7751 | 15.4599 | 15.1291 | 129.2271 | 11.5902 | 121.3044 | 5.174 | 73.0979 | 1.41 | 16.6819 | 0.1122 | 1.6497
70.56 | 0 | 0 | 0.0027 | 0.0378 | 0.01 | 0.1068 | 0.0396 | 0.1885 | 3.9722 | 85.9199 | 1.9436 | 24.8504 | 13.1487 | 121.842 | 11.1538 | 113.4009 | 5.3662 | 82.3603 | 1.0398 | 11.6475 | 0.0882 | 1.238
71.28 | 0.0016 | 0.0302 | 0.0029 | 0.0394 | 0.0113 | 0.1096 | 0.0447 | 0.1927 | 2.8702 | 61.5423 | 2.8764 | 48.0192 | 8.9684 | 88.311 | 10.2896 | 102.3866 | 5.29 | 80.8447 | 0.8676 | 9.7869 | 0.118 | 1.4342
72 | 0.0067 | 0.1062 | 0.0044 | 0.0495 | 0.0096 | 0.0807 | 0.0364 | 0.1411 | 1.7373 | 35.7435 | 2.8987 | 50.7912 | 6.0249 | 54.4935 | 7.7047 | 77.6952 | 3.4927 | 49.4889 | 0.7044 | 7.9513 | 0.1636 | 2.0211
72.72 | 0.0018 | 0.0289 | 0.0038 | 0.0704 | 0.0096 | 0.0922 | 0.034 | 0.1527 | 0.8964 | 17.1769 | 1.2964 | 18.0728 | 5.7453 | 54.1718 | 4.6469 | 45.1567 | 1.5198 | 18.7707 | 0.6218 | 6.8937 | 0.1867 | 2.2417
73.44 | 0 | 0 | 0.0004 | 0.0099 | 0.0036 | 0.0343 | 0.0229 | 0.122 | 0.3687 | 5.6263 | 0.6169 | 4.6322 | 5.7211 | 54.9355 | 2.4327 | 20.1823 | 0.6756 | 5.9864 | 0.5371 | 7.2045 | 0.1087 | 1.6501
74.16 | 0 | 0 | 0.0002 | 0.005 | 0.0071 | 0.0876 | 0.0358 | 0.1838 | 0.1922 | 2.1976 | 0.408 | 1.9978 | 7.1444 | 76.5354 | 1.8804 | 15.7897 | 0.4898 | 2.4632 | 0.6831 | 10.2221 | 0.094 | 1.6632
|  | 0.0248 |  | 0.0325 |  | 0.0364 |  | 0.2081 |  | 1.4149 |  | 1.4264 |  | 100.6191 |  | 29.5469 |  | 1.3608 |  | 16.1843 |  | 1.4417
|  | 0.0537 |  | 0.0362 |  | 0.1264 |  | 0.1326 |  | 1.1075 |  | 1.0779 |  | 118.8564 |  | 43.9628 |  | 1.124 |  | 22.8212 |  | 1.0169
|  | 0.0111 |  | 0.0149 |  | 0.0468 |  | 0.1334 |  | 1.0622 |  | 0.91 |  | 114.4766 |  | 55.5281 |  | 1.0611 |  | 35.4677 |  | 0.7397
|  | 0.0497 |  | 0.0424 |  | 0.1021 |  | 0.1466 |  | 0.8965 |  | 0.8184 |  | 84.5967 |  | 63.2362 |  | 0.886 |  | 46.7033 |  | 0.4543

## Radiant Heat Flux
Radiant Heat Flux - Axial Distribution
Adelaide Jet Flame 3 C2H4-H2-N2-D80-15K
HAB (mm) | (KW/m2)
x (mm)
30 | 1.3333
50 | 1.6039
80 | 1.774
110 | 1.7151
140 | 1.8994
170 | 2.1333
200 | 2.3419
230 | 2.61
260 | 3.1388
290 | 3.4512
320 | 3.6723
350 | 3.9112
380 | 4.1349
410 | 4.3696
440 | 4.5889
470 | 4.7452
500 | 4.8273
530 | 4.9694
560 | 5.1278
590 | 5.1004
620 | 5.0477
650 | 5.3548
680 | 5.378
710 | 5.0819
740 | 4.6883
770 | 4.3012
800 | 3.8697
830 | 3.6512
860 | 3.4195
890 | 3.0675
920 | 2.7152
950 | 2.3415
980 | 2.0692
1010 | 1.7975
1040 | 1.53
1070 | 1.4085
1090 | 1.1667
1110 | 1