## Velocity Profile
Velocity profile measurements
Location: 2 mm above burner
Adelaide Jet Flame 4 C2H4-H2-N2-D44-09K
r/D | Umean | Urms
(-) | (m/sec) | (m/sec)
-1.4409 | 1.0755 | 0.015536
-1.35 | 1.1098 | 0.017986
-1.2591 | 1.1408 | 0.02128
-1.1682 | 1.1806 | 0.023359
-1.0773 | 1.2315 | 0.028291
-0.98636 | 1.3108 | 0.036474
-0.89545 | 1.3825 | 0.048766
-0.80455 | 1.4864 | 0.072408
-0.71364 | 1.5857 | 0.10758
-0.62273 | 1.7462 | 0.22598
-0.53182 | 3.3155 | 1.4873
-0.44091 | 32.5367 | 3.4212
-0.35 | 37.4586 | 3.2036
-0.25909 | 40.1403 | 2.7344
-0.16818 | 43.0188 | 2.2866
-0.077273 | 44.5092 | 1.9079
0 | 44.867 | 1.8293
0.10455 | 44.071 | 2.1074
0.19545 | 42.2164 | 2.5106
0.28636 | 39.6162 | 2.8782
0.37727 | 36.4739 | 3.1718
0.46818 | 25.644 | 4.5882
0.55909 | 2.9134 | 1.0477
0.65 | 1.7764 | 0.17768
0.74091 | 1.6717 | 0.10039
0.83182 | 1.5432 | 0.061758
0.92273 | 1.4538 | 0.046746
1.0136 | 1.3774 | 0.034942
1.1045 | 1.3236 | 0.026428
1.1955 | 1.267 | 0.023841
1.2864 | 1.2335 | 0.020947
1.3773 | 1.1962 | 0.018348
1.4682 | 1.1715 | 0.01646

## Centerline Temperature
Centerline Temperatures
Measured using Thermocouple
Adelaide Jet Flame 4 C2H4-H2-N2-D44-09K
X/D | Temperature
(-) | (Kelvin)
3.0682 | 338.012
7.6136 | 378.0358
16.7045 | 708.1619
25.7955 | 1039.504
34.8864 | 1193.262
43.9773 | 1305.2724
53.0682 | 1367.5218
62.1591 | 1458.0193
71.25 | 1560.2528
80.3409 | 1707.0792
89.4318 | 1790.9025
98.5227 | 1818.5398
107.6136 | 1783.8942
116.7045 | 1650.9984
125.7955 | 1503.5516
134.8864 | 1372.5269
143.9773 | 1276.4057
153.0682 | 1233.4412
162.1591 | 1157.9121

## Soot Volume Fraction
Soot Volume Fraction Measurments - Adelaide Jet Flame 4 C2H4-H2-N2-D44-09K
| X/D = 26 |  | X/D = 37 |  | X/D = 49 |  | X/D = 60 |  | X/D = 71 |  | X/D = 83 |  | X/D = 94 |  | X/D = 105 |  | X/D = 117 |  | X/D = 128 |  | X/D = 139 |  | X/D = 151
r | Mean | RMS | Mean | RMS | Mean | RMS | Mean | RMS | Mean | RMS | Mean | RMS | Mean | RMS | Mean | RMS | Mean | RMS | Mean | RMS | Mean | RMS | Mean | RMS
mm | (ppb) | (ppb) | (ppb) | (ppb) | (ppb) | (ppb) | (ppb) | (ppb) | (ppb) | (ppb) | (ppb) | (ppb) | (ppb) | (ppb) | (ppb) | (ppb) | (ppb) | (ppb) | (ppb) | (ppb) | (ppb) | (ppb) | (ppb) | (ppb)
0 | 0.0824 | 0.8769 | 1.0873 | 6.8684 | 12.2664 | 26.1237 | 57.778 | 77.9104 | 138.0302 | 143.8949 | 263.4596 | 246.5508 | 388.2116 | 350.7007 | 390.5362 | 466.3565 | 235.4284 | 443.5328 | 181.8762 | 436.4712 | 39.5369 | 200.8187 | 13.1556 | 140.3801
0.72 | 0.0553 | 0.3167 | 1.0227 | 6.1869 | 12.4016 | 29.1412 | 58.7793 | 79.5528 | 142.6371 | 149.532 | 266.2589 | 251.2686 | 401.9511 | 360.7626 | 382.3551 | 457.7071 | 219.5707 | 420.1299 | 175.1916 | 421.7191 | 35.784 | 173.7325 | 12.6529 | 138.1252
1.44 | 0.0416 | 0.2738 | 1.4278 | 6.5957 | 12.7476 | 28.9063 | 58.2238 | 79.3299 | 139.2431 | 144.0086 | 258.8296 | 250.601 | 387.9687 | 352.8206 | 391.2324 | 464.7238 | 218.942 | 420.1202 | 179.1024 | 443.9195 | 28.302 | 132.2889 | 12.3711 | 130.7201
2.16 | 0.0949 | 0.6789 | 1.674 | 6.0686 | 12.2813 | 25.5161 | 56.7267 | 75.5327 | 142.41 | 147.6236 | 265.5996 | 256.2018 | 396.1411 | 370.2321 | 375.2713 | 444.2135 | 213.0247 | 407.483 | 166.3976 | 432.5582 | 29.1471 | 138.1541 | 13.3151 | 131.9299
2.88 | 0.2087 | 1.8816 | 1.8144 | 7.0355 | 12.96 | 23.2967 | 55.5373 | 73.7033 | 138.1798 | 143.6165 | 264.0882 | 249.4771 | 389.4047 | 368.6415 | 373.2047 | 440.7865 | 217.8927 | 407.9373 | 158.8682 | 424.7469 | 29.9504 | 144.1541 | 14.2447 | 128.4971
3.6 | 0.1873 | 1.0671 | 2.2453 | 7.6591 | 14.0007 | 25.5199 | 59.0987 | 82.7133 | 138.3269 | 143.3428 | 261.9013 | 246.2369 | 377.638 | 359.7765 | 371.6633 | 441.1909 | 223.9313 | 411.7653 | 157.0667 | 411.9571 | 30.7664 | 142.6927 | 14.6358 | 122.9003
4.32 | 0.1698 | 0.9614 | 2.9673 | 9.2488 | 15.2389 | 30.9195 | 59.9522 | 91.8765 | 141.632 | 152.8914 | 269.5616 | 256.6164 | 372.5169 | 361.1216 | 375.62 | 460.2771 | 234.0284 | 431.0563 | 161.7671 | 425.0974 | 32.3313 | 139.462 | 13.8598 | 113.8043
5.04 | 0.2518 | 1.2971 | 3.1933 | 8.8458 | 16.5473 | 34.8101 | 61.8476 | 88.2103 | 145.1664 | 160.6563 | 270.8771 | 260.8521 | 360.6178 | 353.1742 | 362.516 | 453.9829 | 233.67 | 432.8114 | 152.2476 | 405.4536 | 34.102 | 149.7185 | 12.2469 | 106.2076
5.76 | 0.4402 | 1.7876 | 3.706 | 10.0006 | 17.9771 | 38.9986 | 65.2551 | 92.0724 | 152.5753 | 173.5749 | 261.5156 | 249.793 | 345.3516 | 335.3999 | 351.0304 | 446.0438 | 237.7122 | 437.7303 | 147.2529 | 382.7152 | 35.1007 | 157.5949 | 10.2342 | 99.7223
6.48 | 0.5869 | 2.4327 | 4.9373 | 14.4033 | 19.8358 | 42.6871 | 67.0353 | 101.4696 | 162.886 | 187.6167 | 260.8156 | 253.2469 | 351.756 | 339.9348 | 347.4893 | 447.675 | 253.1013 | 461.1694 | 132.8747 | 335.7026 | 34.2944 | 159.0209 | 9.1196 | 107.4749
7.2 | 0.8827 | 4.864 | 6.1642 | 19.0402 | 21.3331 | 41.9721 | 74.4 | 118.4984 | 170.6204 | 190.4258 | 261.3796 | 267.3522 | 366.9873 | 365.8113 | 317.9204 | 419.5797 | 252.738 | 446.9744 | 122.2667 | 305.944 | 33.2584 | 157.0077 | 8.0389 | 93.4842
7.92 | 1.1842 | 5.8395 | 7.5596 | 25.3154 | 22.5533 | 42.7281 | 78.4591 | 125.9986 | 169.2427 | 188.2949 | 258.9438 | 273.4982 | 373.0898 | 384.4433 | 303.7591 | 418.0558 | 253.0089 | 449.9481 | 119.7029 | 309.2122 | 31.036 | 151.8911 | 7.3649 | 76.9612
8.64 | 1.3213 | 5.9847 | 8.2142 | 27.3676 | 25.7247 | 45.671 | 81.712 | 130.0715 | 171.5911 | 201.8234 | 264.6902 | 282.0725 | 375.8607 | 401.2116 | 298.4451 | 423.5615 | 255.9333 | 468.6568 | 121.2922 | 330.0001 | 29.1522 | 148.6575 | 7.0684 | 71.7329
9.36 | 1.2318 | 6.5777 | 8.2538 | 22.1057 | 28.3216 | 50.1421 | 92.5673 | 148.0705 | 159.7191 | 190.9998 | 250.08 | 271.4073 | 351.8984 | 387.4466 | 298.7113 | 434.8687 | 255.1567 | 475.8224 | 116.1678 | 319.5033 | 25.1871 | 133.7607 | 7.0213 | 74.0024
10.08 | 1.1782 | 6.7327 | 9.5664 | 27.1493 | 31.5689 | 57.7426 | 93.8158 | 150.3758 | 161.792 | 190.5546 | 257.634 | 289.7979 | 354.9929 | 404.6452 | 301.8467 | 450.8369 | 245.3724 | 469.1858 | 111.6118 | 301.0147 | 20.4978 | 114.57 | 6.7789 | 70.7394
10.8 | 1.3204 | 10.4857 | 10.1944 | 32.0057 | 34.9191 | 70.7788 | 88.8656 | 132.7213 | 153.1084 | 184.108 | 247.7953 | 284.6872 | 332.0576 | 384.3115 | 297.4069 | 445.9918 | 225.4396 | 447.3405 | 111.5969 | 307.145 | 18.6502 | 111.1345 | 7.6824 | 74.377
11.52 | 1.532 | 14.3014 | 9.1689 | 29.4596 | 35.2902 | 74.5712 | 93.2211 | 136.8908 | 151.0053 | 187.1015 | 231.5529 | 276.7739 | 312.5907 | 378.7782 | 277.4576 | 420.1749 | 192.9233 | 399.8271 | 111.6662 | 313.8455 | 18.7324 | 114.8353 | 8.1816 | 77.5108
12.24 | 1.3718 | 10.927 | 9.8982 | 33.6244 | 35.6062 | 69.5718 | 90.9913 | 132.7898 | 155.3573 | 195.3194 | 229.0144 | 279.6781 | 303.0224 | 382.4553 | 284.4007 | 442.0887 | 183.8458 | 400.2524 | 115.2616 | 330.448 | 22.3969 | 135.332 | 7.4164 | 67.7535
12.96 | 1.1107 | 9.772 | 10.0109 | 35.1181 | 35.326 | 68.4006 | 89.9033 | 128.153 | 149.5078 | 186.8862 | 221.3616 | 277.3231 | 286.8344 | 365.7889 | 270.5187 | 425.052 | 166.7027 | 381.2792 | 111.878 | 324.7799 | 25.4853 | 145.9834 | 8.1071 | 67.6948
13.68 | 0.4647 | 4.4105 | 9.546 | 35.9291 | 35.8558 | 67.248 | 85.0836 | 122.8771 | 140.5284 | 184.3835 | 209.1598 | 273.6272 | 268.438 | 353.4874 | 264.2802 | 421.917 | 155.6211 | 364.3163 | 116.5478 | 343.8681 | 25.1536 | 137.2974 | 8.1993 | 73.416
14.4 | 0.1982 | 1.6726 | 8.7413 | 34.2201 | 35.712 | 64.3033 | 81.9942 | 125.1144 | 140.1949 | 193.9887 | 206.78 | 285.3124 | 255.72 | 346.8358 | 256.1042 | 416.7404 | 144.7749 | 346.3562 | 115.8613 | 351.0602 | 25.7687 | 139.1127 | 9.4469 | 89.2346
15.12 | 0.0876 | 1.0418 | 8.0078 | 29.0683 | 35.7713 | 66.507 | 76.6387 | 125.6054 | 142.4258 | 196.6839 | 203.8762 | 290.0009 | 246.6987 | 346.8151 | 241.3047 | 405.1236 | 135.0213 | 337.9418 | 112.8662 | 352.0797 | 23.9882 | 145.4719 | 10.9142 | 99.3298
15.84 | 0.0129 | 0.1531 | 7.3558 | 28.6477 | 33.9869 | 67.7518 | 71.6516 | 123.6817 | 142.0993 | 202.0079 | 197.524 | 285.1605 | 233.716 | 350.1265 | 216.1089 | 376.5008 | 117.3702 | 305.0335 | 108.0269 | 345.3785 | 20.9353 | 142.5068 | 11.0847 | 98.6002
16.56 | 0.0051 | 0.087 | 6.3027 | 26.213 | 34.0709 | 73.476 | 70.0024 | 117.067 | 131.5242 | 198.318 | 176.2858 | 266.1466 | 206.0996 | 324.1143 | 203.8611 | 371.2434 | 101.3236 | 271.9879 | 99.3967 | 322.8911 | 19.4493 | 144.2041 | 10.0462 | 86.7767
17.28 | 0.0033 | 0.0494 | 4.8424 | 22.5671 | 35.4336 | 80.6015 | 64.482 | 107.5633 | 124.6293 | 200.6128 | 161.2189 | 256.0339 | 191.4104 | 316.8843 | 201.5651 | 377.8614 | 97.4062 | 274.4359 | 85.8998 | 279.3948 | 18.1556 | 139.7134 | 8.5653 | 73.087
18 | 0.0016 | 0.0348 | 3.3318 | 17.4245 | 32.6913 | 77.3096 | 58.4493 | 97.0593 | 118.8776 | 204.1752 | 149.258 | 246.8759 | 187.3611 | 322.6523 | 183.0751 | 355.2226 | 95.1713 | 271.6361 | 74.5373 | 245.3325 | 17.1033 | 137.3721 | 7.2609 | 62.3174
18.72 | 0 | 0 | 1.716 | 10.2525 | 27.3696 | 70.2824 | 58.6767 | 98.4264 | 109.9882 | 197.7172 | 139.4596 | 240.4767 | 180.6829 | 317.0927 | 168.1713 | 336.1561 | 94.95 | 272.0787 | 72.8969 | 250.9678 | 17.4964 | 141.3538 | 5.7491 | 53.0141
19.44 | 0.0007 | 0.0149 | 0.8667 | 5.6017 | 24.1524 | 67.7738 | 60.0253 | 106.9253 | 99.6916 | 182.7776 | 127.5267 | 230.3313 | 169.8447 | 304.4865 | 169.7131 | 354.8176 | 104.1531 | 302.1146 | 74.0164 | 269.8599 | 19.6289 | 156.6343 | 4.6424 | 48.3828
20.16 | 0.0007 | 0.0149 | 0.524 | 4.0293 | 21.0376 | 64.2673 | 57.6978 | 112.2924 | 95.6207 | 188.8291 | 124.6362 | 234.9749 | 160.5644 | 299.6239 | 162.2358 | 351.1582 | 105.2322 | 308.7161 | 70.7056 | 264.5669 | 19.8996 | 155.4523 | 3.6313 | 38.9037
20.88 | 0.0011 | 0.0248 | 0.3116 | 3.7547 | 17.6567 | 61.2678 | 56.3722 | 121.1762 | 89.9362 | 186.4471 | 117.786 | 227.6662 | 146.1902 | 288.0859 | 158.2193 | 358.8554 | 105.45 | 306.6626 | 70.4136 | 275.6699 | 20.6156 | 152.2846 | 3.0551 | 29.3831
21.6 | 0.0004 | 0.0099 | 0.2858 | 4.5594 | 14.6318 | 63.1495 | 55.8162 | 131.126 | 86.746 | 185.6508 | 110.2289 | 215.7286 | 140.4898 | 294.6432 | 144.9327 | 342.2098 | 96.3649 | 281.3555 | 67.3422 | 283.9884 | 21.8256 | 158.5315 | 2.8771 | 27.0255
22.32 | 0.0009 | 0.0199 | 0.3489 | 6.443 | 13.0393 | 68.7974 | 49.4087 | 123.1787 | 80.2938 | 183.0754 | 104.4869 | 211.9738 | 133.4667 | 289.1949 | 137.7371 | 332.1468 | 92.1067 | 274.8778 | 61.068 | 268.674 | 21.6618 | 158.4202 | 3.0089 | 31.4318
23.04 | 0 | 0 | 0.3218 | 6.2449 | 11.5291 | 73.5376 | 44.348 | 116.9223 | 77.0091 | 186.6611 | 104.7804 | 222.8276 | 122.3849 | 273.8932 | 124.0462 | 313.3959 | 81.0958 | 250.3512 | 52.9389 | 237.6941 | 20.2 | 144.1945 | 2.9096 | 33.9835
23.76 | 0.002 | 0.0362 | 0.3069 | 6.5413 | 10.9649 | 77.4412 | 36.9462 | 102.3849 | 67.5544 | 175.9261 | 104.8964 | 223.9835 | 107.1662 | 252.3166 | 115.5116 | 306.6288 | 72.98 | 230.552 | 48.6978 | 218.5145 | 18.9822 | 135.2685 | 2.8524 | 33.3109
24.48 | 0.0011 | 0.0248 | 0.2591 | 5.3545 | 9.2449 | 66.0512 | 30.3971 | 87.7621 | 58.1649 | 165.0551 | 99.0867 | 213.8492 | 91.2556 | 231.4991 | 103.4193 | 281.0352 | 67.6389 | 214.3593 | 45.0827 | 206.3741 | 17.8207 | 126.4322 | 2.7664 | 27.1897
25.2 | 0.0009 | 0.0157 | 0.1004 | 1.8734 | 6.6069 | 44.3339 | 24.7544 | 82.5727 | 53.4622 | 165.8925 | 89.2378 | 212.2129 | 79.3758 | 220.0021 | 101.2022 | 281.5135 | 68.2264 | 227.7029 | 38.6162 | 182.4254 | 15.0324 | 106.6669 | 4.01 | 46.7293
25.92 | 0.002 | 0.0401 | 0.0376 | 0.5716 | 4.7313 | 32.0258 | 20.674 | 75.8541 | 49.8533 | 162.8512 | 77.1776 | 197.9741 | 69.6564 | 204.3527 | 101.8516 | 296.6601 | 70.4176 | 243.6033 | 33.0878 | 159.6684 | 14.1393 | 97.2597 | 6.2207 | 80.6169
26.64 | 0 | 0 | 0.0042 | 0.0411 | 3.6707 | 28.1103 | 17.2707 | 67.5369 | 48.7322 | 168.1843 | 68.4222 | 182.3335 | 63.8178 | 193.3187 | 95.7289 | 286.6082 | 72.0918 | 248.8432 | 32.332 | 160.4125 | 14.3849 | 95.1955 | 6.5902 | 83.0114
27.36 | 0 | 0 | 0.0024 | 0.0458 | 3.16 | 25.1029 | 16.0531 | 65.21 | 41.4811 | 158.4583 | 61.6396 | 177.0887 | 56.47 | 180.1274 | 85.6931 | 265.9521 | 67.1387 | 228.1312 | 34.3633 | 181.509 | 14.1189 | 90.9689 | 5.7222 | 70.7305
28.08 | 0.0011 | 0.0248 | 0.0058 | 0.0581 | 2.5344 | 23.2344 | 14.5698 | 60.7109 | 34.9809 | 146.3976 | 55.9058 | 175.1077 | 54.116 | 179.2232 | 72.58 | 231.5383 | 56.4964 | 200.6983 | 35.2342 | 197.9979 | 14.4651 | 97.1859 | 4.6133 | 61.1758
28.8 | 0 | 0 | 0.006 | 0.072 | 1.8409 | 17.409 | 12.2489 | 53.6639 | 30.9213 | 131.8423 | 50.934 | 171.178 | 58.2424 | 201.6004 | 63.1009 | 212.6724 | 47.5931 | 185.5127 | 36.5547 | 206.1378 | 14.4927 | 103.2128 | 4.358 | 64.9533
29.52 | 0.0002 | 0.005 | 0.0013 | 0.0211 | 0.9493 | 8.4923 | 10.3896 | 51.2511 | 26.194 | 112.5985 | 39.8569 | 143.0541 | 53.2133 | 184.3946 | 58.4904 | 214.1975 | 40.9416 | 177.0973 | 38.378 | 211.3599 | 13.4138 | 102.1589 | 5.0613 | 76.7605
30.24 | 0.0033 | 0.0697 | 0.006 | 0.071 | 0.3967 | 3.5011 | 8.4987 | 46.8726 | 22.0049 | 95.0722 | 32.2318 | 125.5884 | 47.7249 | 168.0972 | 50.9882 | 202.4873 | 34.1864 | 159.9034 | 38.9704 | 211.9919 | 10.2009 | 87.9534 | 4.2176 | 61.6451
30.96 | 0.0013 | 0.0211 | 0.0047 | 0.058 | 0.2184 | 2.4505 | 7.3384 | 44.9365 | 16.6909 | 76.9116 | 26.3942 | 111.8402 | 44.7487 | 165.0867 | 46.5836 | 196.6869 | 32.9158 | 169.0165 | 37.8987 | 204.8632 | 7.0558 | 64.9413 | 3.4527 | 50.421
31.68 | 0.0007 | 0.0111 | 0.0011 | 0.0205 | 0.4211 | 7.5297 | 6.0773 | 41.364 | 10.7844 | 54.4932 | 23.4402 | 104.9758 | 41.8567 | 163.8663 | 39.2967 | 165.6585 | 30.6302 | 164.4931 | 35.0498 | 181.9568 | 5.0691 | 43.379 | 3.2304 | 54.012
32.4 | 0 | 0 | 0.0013 | 0.0222 | 0.5116 | 10.6139 | 4.0847 | 31.2355 | 7.8013 | 44.8369 | 20.1753 | 92.7735 | 34.7113 | 141.2286 | 36.6562 | 158.5795 | 28.9276 | 159.3737 | 33.7282 | 170.8006 | 5.0022 | 49.8389 | 3.5171 | 70.5888
33.12 | 0.002 | 0.0333 | 0 | 0 | 0.4231 | 8.8799 | 2.6491 | 22.6107 | 6.7929 | 44.6983 | 20.5131 | 99.6433 | 28.3447 | 125.2718 | 36.8044 | 167.1405 | 25.2109 | 148.0175 | 25.3064 | 130.0959 | 4.1733 | 45.4814 | 4.1076 | 87.14
33.84 | 0.0002 | 0.005 | 0.002 | 0.0294 | 0.1858 | 3.669 | 1.2664 | 12.8154 | 5.6304 | 39.9446 | 20.902 | 106.0659 | 27.6664 | 132.1324 | 38.2656 | 188.1852 | 21.9869 | 140.5375 | 18.1696 | 99.491 | 3.0144 | 33.6895 | 4.0913 | 85.3989
34.56 | 0 | 0 | 0.0029 | 0.0284 | 0.0564 | 0.8647 | 0.5313 | 4.5042 | 4.1331 | 33.6889 | 17.914 | 97.5903 | 25.4884 | 133.526 | 35.4578 | 187.5675 | 18.0047 | 122.9386 | 13.7176 | 77.4796 | 2.8384 | 29.31 | 2.3027 | 46.3165
35.28 | 0.0002 | 0.005 | 0.0011 | 0.0205 | 0.046 | 0.6108 | 0.3004 | 1.9629 | 3.7229 | 33.113 | 15.3978 | 90.5639 | 21.9409 | 116.7398 | 34.0087 | 188.8006 | 18.012 | 131.7743 | 12.5196 | 71.3551 | 3.338 | 37.8005 | 0.9022 | 16.0273
36 | 0.0027 | 0.0365 | 0.0002 | 0.005 | 0.0242 | 0.2177 | 0.2498 | 1.6289 | 4.554 | 46.0209 | 15.2344 | 98.2216 | 19.2129 | 102.7502 | 33.1524 | 185.4737 | 17.7676 | 132.8074 | 12.3153 | 74.4932 | 3.8458 | 57.415 | 0.3656 | 5.2149
36.72 | 0.0016 | 0.0348 | 0.0031 | 0.0357 | 0.0189 | 0.1318 | 0.3231 | 3.2233 | 5.4998 | 60.9206 | 15.3582 | 108.3557 | 18.4124 | 106.4852 | 32.874 | 183.406 | 17.3582 | 136.2815 | 11.382 | 67.5035 | 4.6142 | 79.6293 | 0.2311 | 2.6471
37.44 | 0 | 0 | 0.0038 | 0.0555 | 0.0113 | 0.0814 | 0.5829 | 8.0088 | 4.6933 | 59.3911 | 14.5473 | 112.3815 | 17.806 | 113.6427 | 30.2658 | 176.0578 | 15.1564 | 127.207 | 10.5893 | 66.3051 | 4.1958 | 72.9823 | 0.1558 | 1.4828
38.16 | 0 | 0 | 0.0004 | 0.0099 | 0.0084 | 0.0603 | 0.9349 | 15.2307 | 3.3853 | 47.7589 | 12.1467 | 101.3395 | 14.7422 | 95.1789 | 29.6098 | 184.1801 | 13.5184 | 116.2961 | 10.1582 | 68.5493 | 2.4011 | 37.3434 | 0.1416 | 1.3115
38.88 | 0 | 0 | 0.0016 | 0.0258 | 0.0147 | 0.0999 | 0.7856 | 12.1408 | 2.1589 | 31.4462 | 10.0156 | 90.6804 | 10.4184 | 63.1577 | 25.6893 | 166.2158 | 10.9576 | 101.9069 | 9.0771 | 64.9258 | 1.3356 | 16.9182 | 0.1224 | 0.9212
39.6 | 0 | 0 | 0.0051 | 0.1048 | 0.012 | 0.127 | 0.6596 | 11.4824 | 1.63 | 21.0632 | 7.3011 | 63.2905 | 8.2807 | 50.8954 | 20.6978 | 143.8934 | 8.0971 | 81.2958 | 7.906 | 60.5316 | 1.2151 | 17.5592 | 0.1702 | 2.1591
40.32 | 0 | 0 | 0.0031 | 0.0696 | 0.0091 | 0.0689 | 0.5227 | 9.8445 | 1.3404 | 19.2287 | 4.5738 | 38.449 | 7.9502 | 58.3839 | 17.5489 | 133.0541 | 6.3011 | 62.4587 | 8.4149 | 70.9001 | 1.2169 | 21.5834 | 0.3329 | 5.2342
41.04 | 0 | 0 | 0.0007 | 0.0111 | 0.0089 | 0.0683 | 0.3376 | 6.1629 | 1.0073 | 15.8555 | 3.3476 | 34.7177 | 9.0689 | 79.4855 | 16.1416 | 123.7789 | 5.0069 | 48.5639 | 8.71 | 81.9824 | 0.7849 | 13.6842 | 0.7693 | 14.542
41.76 | 0.0009 | 0.014 | 0.0011 | 0.0248 | 0.0147 | 0.1082 | 0.482 | 9.4679 | 1.2551 | 21.567 | 3.0793 | 38.4131 | 8.5891 | 74.6045 | 16.2902 | 127.8785 | 4.3249 | 42.4122 | 8.5056 | 85.9671 | 0.4758 | 7.406 | 1.2887 | 25.9707
42.48 | 0.0013 | 0.0222 | 0.0024 | 0.0368 | 0.0089 | 0.0752 | 0.5624 | 11.5476 | 1.6013 | 30.8342 | 2.1298 | 23.7028 | 7.5298 | 71.2556 | 16.4656 | 137.8519 | 3.652 | 31.5239 | 8.8098 | 93.6699 | 0.4531 | 7.3096 | 1.3936 | 27.7048
43.2 | 0.002 | 0.0362 | 0.0009 | 0.0199 | 0.0138 | 0.1217 | 0.3024 | 5.5422 | 1.5429 | 30.0144 | 1.3627 | 13.9781 | 6.6702 | 67.4017 | 15.3036 | 136.5488 | 4.5596 | 47.499 | 8.6716 | 99.1776 | 0.3504 | 5.0239 | 1.0124 | 18.3509
43.92 | 0.0002 | 0.005 | 0.0038 | 0.0581 | 0.0062 | 0.0468 | 0.1027 | 1.5119 | 1.3522 | 26.1696 | 1.3796 | 15.9675 | 7.3182 | 75.7231 | 11.8918 | 104.5813 | 6.4873 | 79.8392 | 8.444 | 102.1297 | 0.2418 | 3.0105 | 0.7422 | 11.1593
44.64 | 0.0004 | 0.0099 | 0 | 0 | 0.0082 | 0.0711 | 0.0647 | 0.6371 | 0.8733 | 15.8716 | 1.3242 | 14.0444 | 6.5953 | 61.3266 | 10.0864 | 95.3422 | 7.6367 | 89.9676 | 8.5024 | 103.1746 | 0.2671 | 4.1917 | 0.7538 | 11.2039
45.36 | 0 | 0 | 0.006 | 0.0804 | 0.0056 | 0.0558 | 0.0422 | 0.2463 | 0.3869 | 5.947 | 1.392 | 17.3243 | 4.1596 | 36.5288 | 8.8418 | 90.0154 | 7.2576 | 86.8453 | 8.4371 | 114.4427 | 0.2627 | 3.8659 | 0.948 | 15.3147
46.08 | 0 | 0 | 0.0036 | 0.0364 | 0.0151 | 0.1309 | 0.0276 | 0.1593 | 0.2129 | 2.009 | 1.8164 | 27.4672 | 1.7736 | 13.4072 | 9.7024 | 94.3258 | 6.5576 | 85.6291 | 7.6669 | 100.5744 | 0.1662 | 1.8858 | 1.2756 | 21.7291
46.8 | 0.0009 | 0.0199 | 0.0009 | 0.0199 | 0.0102 | 0.0795 | 0.0442 | 0.2142 | 0.156 | 1.3327 | 2.2391 | 34.1069 | 0.8796 | 4.2504 | 9.7373 | 92.6494 | 5.7444 | 73.8677 | 6.9102 | 88.1374 | 0.1204 | 1.1659 | 1.4591 | 23.1391
47.52 | 0.0016 | 0.0348 | 0.0013 | 0.0222 | 0.0089 | 0.0907 | 0.0364 | 0.1814 | 0.1378 | 0.9378 | 2.8902 | 40.3407 | 0.5978 | 2.3231 | 8.6071 | 90.0004 | 3.8713 | 46.0066 | 6.0396 | 79.6646 | 0.1396 | 1.473 | 0.9891 | 15.3523
48.24 | 0 | 0 | 0.0013 | 0.0253 | 0.0078 | 0.0797 | 0.032 | 0.1381 | 0.1147 | 0.693 | 2.8013 | 37.7724 | 0.4596 | 1.4084 | 5.9702 | 61.666 | 2.1824 | 27.3098 | 5.0649 | 64.9472 | 0.178 | 2.2034 | 0.4827 | 8.2046
48.96 | 0.0011 | 0.0248 | 0.0009 | 0.0199 | 0.0082 | 0.097 | 0.0269 | 0.161 | 0.1022 | 0.7262 | 1.924 | 27.2943 | 0.352 | 1.0473 | 3.5136 | 37.2315 | 1.1744 | 13.0973 | 4.1436 | 49.0793 | 0.3067 | 4.9336 | 0.2936 | 4.5839
49.68 | 0 | 0 | 0.0069 | 0.0968 | 0.0104 | 0.0842 | 0.0211 | 0.1372 | 0.0887 | 0.634 | 1.9009 | 31.7276 | 0.2949 | 0.7476 | 2.762 | 33.8286 | 1.0096 | 11.9057 | 3.1371 | 40.7202 | 0.6536 | 12.5357 | 0.15 | 2.3779
50.4 | 0 | 0 | 0.0029 | 0.04 | 0.0089 | 0.0791 | 0.0249 | 0.1292 | 0.0878 | 0.4526 | 1.8516 | 37.0399 | 0.238 | 0.6994 | 2.1733 | 27.9508 | 0.8651 | 11.2803 | 3.0116 | 41.845 | 2.2209 | 48.2898 | 0.0744 | 1.2047
51.12 | 0 | 0 | 0.0007 | 0.0149 | 0.0031 | 0.0438 | 0.0202 | 0.1404 | 0.0749 | 0.3252 | 1.5198 | 29.3949 | 0.252 | 0.6618 | 2.4516 | 36.8605 | 0.5693 | 7.0162 | 3.6936 | 56.3375 | 4.4951 | 99.2763 | 0.046 | 0.6799
51.84 | 0 | 0 | 0.0002 | 0.005 | 0.0047 | 0.0512 | 0.0209 | 0.1416 | 0.0576 | 0.26 | 0.8396 | 15.0848 | 0.2349 | 0.6915 | 2.9413 | 47.4689 | 0.3104 | 2.5914 | 3.8667 | 64.481 | 5.0382 | 112.1506 | 0.0353 | 0.4103
52.56 | 0.0002 | 0.005 | 0 | 0 | 0.0073 | 0.0857 | 0.0218 | 0.1201 | 0.0729 | 0.2783 | 0.3673 | 5.5208 | 0.2098 | 0.5849 | 2.2949 | 30.8039 | 0.2167 | 1.0071 | 4.1518 | 75.6672 | 5.1456 | 114.4114 | 0.0242 | 0.2346
53.28 | 0.0004 | 0.0099 | 0.0024 | 0.0375 | 0.008 | 0.0685 | 0.03 | 0.1624 | 0.0407 | 0.2028 | 0.1724 | 1.7136 | 0.1951 | 0.5909 | 1.6229 | 16.9386 | 0.2084 | 0.9065 | 3.2693 | 55.8513 | 3.8033 | 84.617 | 0.022 | 0.2032
54 | 0.0013 | 0.0298 | 0.0011 | 0.0205 | 0.0013 | 0.0222 | 0.0182 | 0.1137 | 0.0491 | 0.2029 | 0.1247 | 0.6621 | 0.1418 | 0.4567 | 1.1789 | 12.8257 | 0.1729 | 0.7401 | 1.5107 | 22.1724 | 1.6349 | 36.0547 | 0.024 | 0.3728
54.72 | 0.0018 | 0.0272 | 0.0007 | 0.0149 | 0.004 | 0.0591 | 0.0304 | 0.2014 | 0.0487 | 0.1982 | 0.1222 | 0.5594 | 0.176 | 0.445 | 0.9518 | 10.4611 | 0.1649 | 0.7989 | 0.876 | 12.322 | 0.4816 | 10.405 | 0.0176 | 0.1608
55.44 | 0.0004 | 0.007 | 0 | 0 | 0.0076 | 0.0737 | 0.0147 | 0.1064 | 0.0389 | 0.1948 | 0.142 | 0.5821 | 0.1578 | 0.4435 | 1.0527 | 15.0431 | 0.1273 | 0.5901 | 0.6596 | 9.7369 | 0.1942 | 3.7407 | 0.0104 | 0.0947
56.16 | 0 | 0 | 0.0078 | 0.0803 | 0.0062 | 0.0697 | 0.0204 | 0.1585 | 0.0427 | 0.1567 | 0.0844 | 0.2842 | 0.1504 | 0.4566 | 1.3598 | 21.0861 | 0.1478 | 0.5202 | 0.7644 | 13.5827 | 0.084 | 1.7257 | 0.0073 | 0.0631
56.88 | 0 | 0 | 0 | 0 | 0.0136 | 0.1338 | 0.026 | 0.1705 | 0.0491 | 0.1798 | 0.0916 | 0.2851 | 0.1931 | 0.5929 | 0.9422 | 12.7678 | 0.1367 | 0.5588 | 0.7307 | 13.1932 | 0.0544 | 1.0692 | 0.0071 | 0.0805
57.6 | 0.002 | 0.0447 | 0.0016 | 0.0204 | 0.0053 | 0.0542 | 0.0171 | 0.1087 | 0.0533 | 0.2224 | 0.0849 | 0.2852 | 0.1431 | 0.6806 | 0.5087 | 5.2089 | 0.1242 | 0.4858 | 0.3831 | 6.5378 | 0.0582 | 0.983 | 0.0091 | 0.0678
58.32 | 0 | 0 | 0.0011 | 0.0248 | 0.0022 | 0.0365 | 0.012 | 0.0764 | 0.0391 | 0.161 | 0.1142 | 0.3383 | 0.2096 | 2.1487 | 0.3431 | 2.1157 | 0.1167 | 0.4711 | 0.1442 | 1.78 | 0.0176 | 0.2613 | 0.0129 | 0.117
59.04 | 0 | 0 | 0.0038 | 0.0508 | 0.0064 | 0.0677 | 0.0247 | 0.1412 | 0.038 | 0.1675 | 0.0696 | 0.2372 | 0.3427 | 5.1235 | 0.2322 | 0.9703 | 0.0796 | 0.3878 | 0.0909 | 0.6591 | 0.0258 | 0.23 | 0.0147 | 0.1315
59.76 | 0.0002 | 0.005 | 0.0031 | 0.0438 | 0.0082 | 0.0731 | 0.0264 | 0.2291 | 0.048 | 0.1893 | 0.0722 | 0.2445 | 0.3638 | 5.1597 | 0.1758 | 0.6008 | 0.0942 | 0.3882 | 0.0982 | 0.5556 | 0.0169 | 0.188 | 0.0104 | 0.0888
60.48 | 0 | 0 | 0.0011 | 0.0179 | 0.0109 | 0.1433 | 0.0156 | 0.1297 | 0.0302 | 0.1495 | 0.0551 | 0.1876 | 0.3982 | 6.9685 | 0.1796 | 0.582 | 0.0869 | 0.4497 | 0.0749 | 0.3902 | 0.0202 | 0.1969 | 0.0076 | 0.1009
61.2 | 0 | 0 | 0.0009 | 0.0122 | 0.008 | 0.081 | 0.0129 | 0.1191 | 0.0247 | 0.1182 | 0.0671 | 0.2598 | 0.378 | 6.6149 | 0.1713 | 0.6384 | 0.0902 | 0.3645 | 0.0589 | 0.2738 | 0.0062 | 0.0833 | 0.0167 | 0.1789
61.92 | 0.0004 | 0.0099 | 0.0004 | 0.0099 | 0.0036 | 0.0454 | 0.0142 | 0.0873 | 0.0302 | 0.143 | 0.0596 | 0.2053 | 0.2307 | 3.4561 | 0.1571 | 0.5319 | 0.088 | 0.3763 | 0.0929 | 0.394 | 0.0127 | 0.107 | 0.0036 | 0.0335
62.64 | 0 | 0 | 0.006 | 0.0954 | 0.0073 | 0.0719 | 0.0209 | 0.1135 | 0.0278 | 0.1276 | 0.0482 | 0.2071 | 0.126 | 0.99 | 0.1169 | 0.4477 | 0.078 | 0.4059 | 0.0678 | 0.3248 | 0.0064 | 0.0579 | 0.0056 | 0.0617
63.36 | 0 | 0 | 0.0024 | 0.0333 | 0.0044 | 0.0603 | 0.0173 | 0.1022 | 0.0153 | 0.0826 | 0.0438 | 0.1873 | 0.1102 | 0.6536 | 0.1073 | 0.3664 | 0.0604 | 0.2928 | 0.0613 | 0.2853 | 0.0149 | 0.1985 | 0.0067 | 0.0761
64.08 | 0.0002 | 0.005 | 0.0013 | 0.0298 | 0.0044 | 0.0557 | 0.0058 | 0.0551 | 0.0296 | 0.146 | 0.0569 | 0.2324 | 0.1042 | 0.427 | 0.0811 | 0.3328 | 0.0529 | 0.2588 | 0.0582 | 0.2517 | 0.0104 | 0.0893 | 0.0027 | 0.0415
64.8 | 0.0024 | 0.0458 | 0 | 0 | 0.0013 | 0.0172 | 0.0211 | 0.1626 | 0.0211 | 0.1073 | 0.0593 | 0.2621 | 0.0862 | 0.295 | 0.0827 | 0.2974 | 0.0693 | 0.3128 | 0.0476 | 0.2148 | 0.018 | 0.1763 | 0.0044 | 0.0443
65.52 | 0.0004 | 0.0099 | 0 | 0 | 0.0011 | 0.0248 | 0.0138 | 0.1032 | 0.0229 | 0.1183 | 0.0587 | 0.2252 | 0.0404 | 0.1658 | 0.1029 | 0.3737 | 0.0438 | 0.1775 | 0.042 | 0.2525 | 0.0093 | 0.0818 | 0.0082 | 0.1255
66.24 | 0.0011 | 0.0248 | 0.0002 | 0.005 | 0.006 | 0.0651 | 0.0124 | 0.1085 | 0.028 | 0.1702 | 0.0418 | 0.1894 | 0.0644 | 0.2587 | 0.1058 | 0.3937 | 0.0638 | 0.2472 | 0.0502 | 0.2422 | 0.0147 | 0.1463 | 0.0036 | 0.0486
66.96 | 0 | 0 | 0.0013 | 0.0298 | 0.0011 | 0.0165 | 0.0109 | 0.0841 | 0.0207 | 0.1125 | 0.0382 | 0.1635 | 0.0627 | 0.2225 | 0.0909 | 0.3612 | 0.0411 | 0.2085 | 0.0324 | 0.1608 | 0.0133 | 0.1161 | 0.0002 | 0.005
67.68 | 0 | 0 | 0 | 0 | 0.01 | 0.1763 | 0.0111 | 0.1201 | 0.0444 | 0.2709 | 0.0327 | 0.1482 | 0.0707 | 0.2947 | 0.0978 | 0.4095 | 0.0422 | 0.2085 | 0.0513 | 0.3528 | 0.0082 | 0.085 | 0.004 | 0.0636
68.4 | 0 | 0 | 0 | 0 | 0.0047 | 0.0832 | 0.0104 | 0.0781 | 0.0164 | 0.1084 | 0.0378 | 0.163 | 0.06 | 0.2888 | 0.0691 | 0.253 | 0.0371 | 0.156 | 0.0418 | 0.2437 | 0.0109 | 0.1615 | 0.0004 | 0.0099
69.12 | 0 | 0 | 0 | 0 | 0.0027 | 0.0358 | 0.0162 | 0.1517 | 0.0213 | 0.1064 | 0.036 | 0.1648 | 0.054 | 0.2312 | 0.0673 | 0.2318 | 0.0567 | 0.2308 | 0.0264 | 0.1646 | 0.0024 | 0.0412 | 0.0004 | 0.0099
69.84 | 0 | 0 | 0.0038 | 0.0752 | 0.0056 | 0.0648 | 0.006 | 0.0496 | 0.0202 | 0.1414 | 0.0422 | 0.1972 | 0.0313 | 0.1392 | 0.0676 | 0.2765 | 0.0469 | 0.2071 | 0.0242 | 0.1582 | 0.0078 | 0.0809 | 0.0013 | 0.0298
70.56 | 0 | 0 | 0.0033 | 0.0484 | 0.0056 | 0.0609 | 0.0244 | 0.1962 | 0.0358 | 0.2228 | 0.0369 | 0.1821 | 0.0587 | 0.2234 | 0.0809 | 0.3351 | 0.0451 | 0.1927 | 0.026 | 0.1195 | 0.0096 | 0.0843 | 0.0051 | 0.0838
71.28 | 0.0007 | 0.0149 | 0.0011 | 0.0248 | 0.0038 | 0.0664 | 0.0064 | 0.0723 | 0.0178 | 0.0979 | 0.036 | 0.1683 | 0.0682 | 0.264 | 0.0718 | 0.2773 | 0.0524 | 0.2163 | 0.028 | 0.168 | 0.0089 | 0.0673 | 0.0044 | 0.0548
72 | 0 | 0 | 0 | 0 | 0.0047 | 0.0445 | 0.0076 | 0.0609 | 0.0389 | 0.2593 | 0.0362 | 0.1714 | 0.062 | 0.2316 | 0.0613 | 0.2267 | 0.0462 | 0.2166 | 0.0307 | 0.1459 | 0.0069 | 0.0746 | 0.0044 | 0.0525
72.72 | 0 | 0 | 0.0009 | 0.0157 | 0.0049 | 0.0533 | 0.0053 | 0.0504 | 0.0196 | 0.1039 | 0.0307 | 0.1472 | 0.0673 | 0.2585 | 0.0667 | 0.2624 | 0.0369 | 0.1783 | 0.0233 | 0.1473 | 0.0076 | 0.0841 | 0.0038 | 0.0399
73.44 | 0 | 0 | 0.0022 | 0.0378 | 0.0036 | 0.0364 | 0.0176 | 0.1139 | 0.0182 | 0.1354 | 0.0313 | 0.1523 | 0.0407 | 0.2075 | 0.0551 | 0.202 | 0.042 | 0.1881 | 0.0327 | 0.189 | 0.0104 | 0.1084 | 0 | 0
74.16 | 0 | 0 | 0.0011 | 0.0248 | 0.0031 | 0.0415 | 0.0102 | 0.0974 | 0.0109 | 0.0626 | 0.0413 | 0.1856 | 0.034 | 0.1589 | 0.0671 | 0.2753 | 0.0327 | 0.1856 | 0.0224 | 0.1201 | 0.0124 | 0.113 | 0.0011 | 0.0205

## Radiant Heat Flux
Radiant Heat Flux - Axial Distribution
Adelaide Jet Flame 4 C2H4-H2-N2-D44-09K
HAB (mm) | (KW/m2)
x (mm)
20 | 0.6
50 | 0.7588
80 | 0.9021
110 | 1.0132
140 | 1.1054
170 | 1.2238
200 | 1.3277
230 | 1.5934
260 | 1.6685
290 | 1.7109
320 | 1.7247
350 | 1.7213
380 | 1.7279
410 | 1.7128
440 | 1.6234
470 | 1.5312
500 | 1.406
530 | 1.2631
560 | 1.1292
590 | 0.9553
620 | 0.8548
650 | 0.7179
680 | 0.5791
710 | 0.5037
730 | 0.3667
750 | 0.2833